## ЛСР 17 граф
СОГЛАСОВАНО: | [11 empty] | УТВЕРЖДАЮ:
_________________ | [11 empty] | _________________
" _____ " ________________ 2014 г. | [11 empty] | "____" ______________2014 г.
ООО"Медсервис"
(наименование стройки)
ЛОКАЛЬНЫЙ СМЕТНЫЙ РАСЧЕТ № 57-16
(локальная смета)
|  | на | Ремонтные работы в здании Поликлинника 5-этажная, стомотологическое отделение, кабинетКТ(СМР).
(наименование работ и затрат, наименование объекта)
Основание: Ведомость работ № 54-16
|  |  | Сметная стоимость строительных работ _______________________________________________________________________________________________ | [5 empty] | ___________________________833,998 |  | тыс. руб.
|  |  | Средства на оплату труда _______________________________________________________________________________________________ | [5 empty] | ___________________________107,527 |  | тыс. руб.
|  |  | Сметная трудоемкость _______________________________________________________________________________________________ | [5 empty] | _______________________________________________________________________________________________1118,73 |  | чел.час
Составлен(а) в текущих (прогнозных) ценах по состоянию на ______________
№ пп | Обосно- вание | Наименование | Ед. изм. | Кол. | Стоимость единицы, руб. |  |  |  | Общая стоимость, руб. |  |  |  | Т/з осн. раб.на ед. | Т/з осн. раб. Всего | Т/з мех. на ед. | Т/з мех. Всего
[5 empty] | Всего | В том числе |  |  | Всего | В том числе
[6 empty] | Осн.З/п | Эк.Маш | З/пМех |  | Осн.З/п | Эк.Маш | З/пМех
1 | 2 | 3 | 4 | 5 | 6 | 7 | 8 | 9 | 10 | 11 | 12 | 13 | 14 | 15 | 16 | 17
Раздел 1. Ремонтные работы
Полы
1 | ТЕРр57-03-01 | Разборка плинтусов: ПВХ | 100 м плинтусов | 0,243 24,3/100 | 37.17 | 37.17 |  |  | 9.03 | 9.03 |  |  | 3.77 | 0.92
2 | ТЕРр57-02-01 | Разборка покрытий полов: из линолеума | 100 м2 покрытий | 0,214 21,4/100 | 115.78 | 112.31 | 3.47 | 1.75 | 24.78 | 24.04 | 0.74 | 0.37 | 11.39 | 2.44 | 0.13 | 0.03
3 | ТЕРр57-02-04 | Разборка покрытий полов: цементных | 100 м2 покрытий | 0,214 21,4/100 | 3505.28 | 1198.74 | 2306.54 | 257.91 | 750.13 | 256.53 | 493.6 | 55.19 | 111.2 | 23.8 | 21 | 4.49
4 | ТЕР09-03-049-01 | (прим.) Монтаж свинцового листа (При ремонте и реконструкции зданий и сооружений работы, аналогичные технологическим процессам в новом строительстве ОЗП=1,15; ЭМ=1,25; ЗПМ=1,25; ТЗ=1,15; ТЗМ=1,25; 1. Производство ремонтных работ в существующих зданиях и сооружениях, освобожденных от оборудования и других предметов, мешающих нормальному производству работ ОЗП=1,2; ЭМ=1,2; ЗПМ=1,2; ТЗ=1,2; ТЗМ=1,2) | 100 м2 пола | 0,1504 15,04/100 | 7745.18 | 7561.81 | 183.37 | 13.47 | 1164.88 | 1137.3 | 27.58 | 2.03 | 651.3186 | 97.96 | 1.965 | 0.3
5 | Перечень материалов № 12 | п.2 Свинец лист С-1 2,0 мм 500*1000 мм (ТЗР согласно протокола ООО "Медсервис" МАТ=6% к расх.) | шт | 34.98 | 2371.53 |  |  |  | 82956.12
6 | ТЕР09-05-003-01 | Постановка болтов: строительных с гайками и шайбами (1. Производство ремонтных работ в существующих зданиях и сооружениях, освобожденных от оборудования и других предметов, мешающих нормальному производству работ ОЗП=1,2; ЭМ=1,2; ЗПМ=1,2; ТЗ=1,2; ТЗМ=1,2; При ремонте и реконструкции зданий и сооружений работы, аналогичные технологическим процессам в новом строительстве ОЗП=1,15; ЭМ=1,25; ЗПМ=1,25; ТЗ=1,15; ТЗМ=1,25) | 100 шт. болтов | 2,8 280/100 | 191.81 | 188.52 | 3.29 |  | 537.07 | 527.86 | 9.21 |  | 16.422 | 45.98 | 0.045 | 0.13
7 | СРБ 2016, ч2 вып.3,3 кв. , ч.2, с. 8 | Болты с гайками М-8 (ТЗР согласно протокола ООО "Медсервис" МАТ=6% к расх.) | кг | 8,4 (0,01+0,02)*280 | 109.36 |  |  |  | 918.62
8 | ТЕР11-01-011-01 | Устройство стяжек цементных: толщиной 20 мм 453,35 = 1 435,45 - 2,04 x 481,42 (При ремонте и реконструкции зданий и сооружений работы, аналогичные технологическим процессам в новом строительстве ОЗП=1,15; ЭМ=1,25; ЗПМ=1,25; ТЗ=1,15; ТЗМ=1,25; 1. Производство ремонтных работ в существующих зданиях и сооружениях, освобожденных от оборудования и других предметов, мешающих нормальному производству работ ОЗП=1,2; ЭМ=1,2; ЗПМ=1,2; ТЗ=1,2; ТЗМ=1,2) | 100 м2 стяжки | 0,217 21,7/100 | 625.07 | 547.42 | 62.96 | 25.67 | 135.64 | 118.79 | 13.66 | 5.57 | 54.5238 | 11.83 | 1.905 | 0.41
9 | ТЕР11-01-011-02 | (до толщ.50мм) Устройство стяжек цементных: на каждые 5 мм изменения толщины стяжки добавлять или исключать к норме 11-01-011-01 12,68 = 258,20 - 0,51 x 481,42 (Толщ.50мм ПЗ=6 (ОЗП=6; ЭМ=6 к расх.; ЗПМ=6; МАТ=6 к расх.; ТЗ=6; ТЗМ=6); При ремонте и реконструкции зданий и сооружений работы, аналогичные технологическим процессам в новом строительстве ОЗП=1,15; ЭМ=1,25; ЗПМ=1,25; ТЗ=1,15; ТЗМ=1,25; 1. Производство ремонтных работ в существующих зданиях и сооружениях, освобожденных от оборудования и других предметов, мешающих нормальному производству работ ОЗП=1,2; ЭМ=1,2; ЗПМ=1,2; ТЗ=1,2; ТЗМ=1,2) | 100 м2 стяжки | 0,217 21,7/100 | 110.51 | 41.57 | 68.94 | 25.47 | 23.98 | 9.02 | 14.96 | 5.53 | 4.14 | 0.9 | 1.89 | 0.41
10 | 402-0006 | Раствор готовый кладочный тяжелый цементный 200 | м3 | 1,1067 0,4427+0,664 | 3522.74 |  |  |  | 3898.62
11 | ТЕР15-04-006-03 | (прим.) Огрунтовка полов за 1 раз (При ремонте и реконструкции зданий и сооружений работы, аналогичные технологическим процессам в новом строительстве ОЗП=1,15; ЭМ=1,25; ЗПМ=1,25; ТЗ=1,15; ТЗМ=1,25; 1. Производство ремонтных работ в существующих зданиях и сооружениях, освобожденных от оборудования и других предметов, мешающих нормальному производству работ ОЗП=1,2; ЭМ=1,2; ЗПМ=1,2; ТЗ=1,2; ТЗМ=1,2) | 100 м2 покрытия | 0,217 21,7/100 | 111.67 | 110 | 1.5 | 0.2 | 24.23 | 23.87 | 0.33 | 0.04 | 9.039 | 1.96 | 0.03 | 0.01
12 | Перечень материалов № 1 | п.50 Грунтовка EURO Tiefgrund (ТЗР согласно протокола ООО "Медсервис" МАТ=6% к расх.) | кг | 0.0028 | 121.27 |  |  |  | 0.34
13 | ТЕР11-01-054-01 | Выравнивание полов сухими смесями Горизонт-2 толщ.5мм 432,03 = 667,23 - 30 x 7,84 (При ремонте и реконструкции зданий и сооружений работы, аналогичные технологическим процессам в новом строительстве ОЗП=1,15; ЭМ=1,25; ЗПМ=1,25; ТЗ=1,15; ТЗМ=1,25; 1. Производство ремонтных работ в существующих зданиях и сооружениях, освобожденных от оборудования и других предметов, мешающих нормальному производству работ ОЗП=1,2; ЭМ=1,2; ЗПМ=1,2; ТЗ=1,2; ТЗМ=1,2) | 100 м2 | 0,217 21,7/100 | 598.95 | 560.39 | 37.83 | 2.63 | 129.97 | 121.6 | 8.21 | 0.57 | 51.9846 | 11.28 | 0.255 | 0.06
14 | Перечень материалов № 1 | п.50 Грунтовка EURO Tiefgrund (ТЗР согласно протокола ООО "Медсервис" МАТ=6% к расх.) | кг | 6.51 | 121.27 |  |  |  | 789.47
15 | Перечень материалов № 2 | п.17 ЮНИС Смесь наливной пол "Горизонт 2" (ТЗР согласно протокола ООО "Медсервис" МАТ=6% к расх.) | кг | 162,75 21,7*1,5*5 | 17.21 |  |  |  | 2800.93
16 | ТЕР11-01-036-01 | Устройство покрытий из линолеума на клее со свариванием швов 491,84 = 6 656,38 - 102 x 53,47 - 0,05 x 14 212,00 (При ремонте и реконструкции зданий и сооружений работы, аналогичные технологическим процессам в новом строительстве ОЗП=1,15; ЭМ=1,25; ЗПМ=1,25; ТЗ=1,15; ТЗМ=1,25; 1. Производство ремонтных работ в существующих зданиях и сооружениях, освобожденных от оборудования и других предметов, мешающих нормальному производству работ ОЗП=1,2; ЭМ=1,2; ЗПМ=1,2; ТЗ=1,2; ТЗМ=1,2) | 100 м2 покрытия | 0,217 21,7/100 | 683.92 | 614.38 | 68.7 | 7.07 | 148.41 | 133.32 | 14.91 | 1.53 | 58.512 | 12.7 | 1.275 | 0.28
17 | Перечень материалов № 2 | п.9Линолеум Таркет Acczent Mineral 100011 3.0м (ТЗР согласно протокола ООО "Медсервис" МАТ=6% к расх.) | м2 | 22.13 | 556.95 |  |  |  | 12325.3
18 | Перечень материалов № 1 | п.49Клей Thomsit К112 электропроводный для ПВХ (12кг) (ТЗР согласно протокола ООО "Медсервис" МАТ=6% к расх.) | кг | 10.9 | 355.56 |  |  |  | 3875.6
19 | Перечень материалов № 2 | п.10Шнур сварочный Mineral 11 (ТЗР согласно протокола ООО "Медсервис" МАТ=6% к расх.) | м | 16.85 | 35.92 |  |  |  | 605.25
20 | ТЕР06-01-012-01 | (прим.) Устройство опалубки из профлиста 1 211,77 = 2 650,17 - 0,021 x 553,23 - 0,32 x 1 114,60 - 0,42 x 1 096,30 - 5,44 x 112,07 (При ремонте и реконструкции зданий и сооружений работы, аналогичные технологическим процессам в новом строительстве ОЗП=1,15; ЭМ=1,25; ЗПМ=1,25; ТЗ=1,15; ТЗМ=1,25; 1. Производство ремонтных работ в существующих зданиях и сооружениях, освобожденных от оборудования и других предметов, мешающих нормальному производству работ ОЗП=1,2; ЭМ=1,2; ЗПМ=1,2; ТЗ=1,2; ТЗМ=1,2) | 100 м2 площади горизонтальной проекции ростверков | 0,0035 0,35/100 | 1621.61 | 1415.02 | 60.59 | 6.65 | 5.68 | 4.95 | 0.21 | 0.02 | 132.3696 | 0.46 | 0.66
21 | Материал повторного использования | Лист профилированный (ТЗР согласно протокола ООО "Медсервис" МАТ=6% к расх.) | м2 | 0.35
22 | ТЕР06-01-015-10 | Армирование подстилающих слоев и набетонок (При ремонте и реконструкции зданий и сооружений работы, аналогичные технологическим процессам в новом строительстве ОЗП=1,15; ЭМ=1,25; ЗПМ=1,25; ТЗ=1,15; ТЗМ=1,25; 1. Производство ремонтных работ в существующих зданиях и сооружениях, освобожденных от оборудования и других предметов, мешающих нормальному производству работ ОЗП=1,2; ЭМ=1,2; ЗПМ=1,2; ТЗ=1,2; ТЗМ=1,2) | 1 т | 0,00147 0,35*4,2/1000 | 486.96 | 195.37 | 53.22 | 3.92 | 0.72 | 0.29 | 0.08 | 0.01 | 17.4432 | 0.03 | 0.57
23 | 101-3891 | Сетка 5,0 мм, без покрытия, 100х100 мм | м2 | 0,3535 0,35*1,01 | 68.7 |  |  |  | 24.29
24 | ТЕР11-01-011-01 | Устройство стяжек цементных: толщиной 20 мм 453,35 = 1 435,45 - 2,04 x 481,42 (При ремонте и реконструкции зданий и сооружений работы, аналогичные технологическим процессам в новом строительстве ОЗП=1,15; ЭМ=1,25; ЗПМ=1,25; ТЗ=1,15; ТЗМ=1,25; 1. Производство ремонтных работ в существующих зданиях и сооружениях, освобожденных от оборудования и других предметов, мешающих нормальному производству работ ОЗП=1,2; ЭМ=1,2; ЗПМ=1,2; ТЗ=1,2; ТЗМ=1,2) | 100 м2 стяжки | 0,0035 0,35/100 | 625.07 | 547.42 | 62.96 | 25.67 | 2.19 | 1.92 | 0.22 | 0.09 | 54.5238 | 0.19 | 1.905 | 0.01
25 | ТЕР11-01-011-02 | (до толщ.50мм) Устройство стяжек цементных: на каждые 5 мм изменения толщины стяжки добавлять или исключать к норме 11-01-011-01 12,68 = 258,20 - 0,51 x 481,42 (Толщ.50мм ПЗ=6 (ОЗП=6; ЭМ=6 к расх.; ЗПМ=6; МАТ=6 к расх.; ТЗ=6; ТЗМ=6); При ремонте и реконструкции зданий и сооружений работы, аналогичные технологическим процессам в новом строительстве ОЗП=1,15; ЭМ=1,25; ЗПМ=1,25; ТЗ=1,15; ТЗМ=1,25; 1. Производство ремонтных работ в существующих зданиях и сооружениях, освобожденных от оборудования и других предметов, мешающих нормальному производству работ ОЗП=1,2; ЭМ=1,2; ЗПМ=1,2; ТЗ=1,2; ТЗМ=1,2) | 100 м2 стяжки | 0,0035 0,35/100 | 110.51 | 41.57 | 68.94 | 25.47 | 0.39 | 0.15 | 0.24 | 0.09 | 4.14 | 0.01 | 1.89 | 0.01
26 | 402-0006 | Раствор готовый кладочный тяжелый цементный 200 | м3 | 0,0178 0,0071+0,0107 | 3522.74 |  |  |  | 62.7
27 | ТЕР11-01-040-01 | Устройство плинтусов поливинилхлоридных: на дюбелях 113,31 = 1 326,95 - 5,15 x 8,36 - 101 x 11,59 (При ремонте и реконструкции зданий и сооружений работы, аналогичные технологическим процессам в новом строительстве ОЗП=1,15; ЭМ=1,25; ЗПМ=1,25; ТЗ=1,15; ТЗМ=1,25; 1. Производство ремонтных работ в существующих зданиях и сооружениях, освобожденных от оборудования и других предметов, мешающих нормальному производству работ ОЗП=1,2; ЭМ=1,2; ЗПМ=1,2; ТЗ=1,2; ТЗМ=1,2) | 100 м плинтусов | 0,3151 31,51/100 | 156.63 | 153.35 | 3.28 |  | 49.35 | 48.32 | 1.03 |  | 12.4062 | 3.91 | 0.045 | 0.01
28 | Перечень материалов № 2 | п.37 Плинтус пластиковый Чайка с кабель-каналом бук светл. (ТЗР согласно протокола ООО "Медсервис" МАТ=6% к расх.) | м | 31.83 | 24.87 |  |  |  | 791.61
29 | Перечень материалов № 2 | п.41,42 Уголок внутренний, наружный (ТЗР согласно протокола ООО "Медсервис" МАТ=6% к расх.) | шт | 16 | 8.62 |  |  |  | 137.92
30 | Перечень материалов № 2 | п.24 Дюбель-гвоздь К6*40 (ТЗР согласно протокола ООО "Медсервис" МАТ=6% к расх.) | шт | 96 | 1.83 |  |  |  | 175.68
Стены
31 | ТЕР10-04-010-03 | Разборка перегородок в жилых зданиях на однорядном металлическом каркасе с двухсторонней обшивкой гипсокартонными листами или гипсоволокнистыми плитами: в один слой с изоляцией (Демонтаж (разборка) сборных деревянных конструкций ОЗП=0,8; ЭМ=0,8 к расх.; ЗПМ=0,8; МАТ=0 к расх.; ТЗ=0,8; ТЗМ=0,8; 1. Производство ремонтных работ в существующих зданиях и сооружениях, освобожденных от оборудования и других предметов, мешающих нормальному производству работ ОЗП=1,2; ЭМ=1,2; ЗПМ=1,2; ТЗ=1,2; ТЗМ=1,2) | 100 м2 перегородок за вычетом проемов | 0,4274 42,74/100 | 2939.96 | 2786.94 | 153.02 | 9.88 | 1256.54 | 1191.14 | 65.4 | 4.22 | 242.7648 | 103.76 | 1.5168 | 0.65
32 | ТЕРр63-10-01 | Разборка облицовки из гипсокартонных листов: стен | 100 м2 облицовки | 0,3554 35,54/100 | 85.17 | 79.83 | 5.34 | 2.69 | 30.27 | 28.37 | 1.9 | 0.96 | 7.31 | 2.6 | 0.2 | 0.07
33 | ТЕР15-01-051-01 | Разборка каркаса из металлических оцинкованных профилей (Разборка ПЗ=0,7 (ОЗП=0,7; ЭМ=0,7 к расх.; ЗПМ=0,7; МАТ=0 к расх.; ТЗ=0,7; ТЗМ=0,7); 1. Производство ремонтных работ в существующих зданиях и сооружениях, освобожденных от оборудования и других предметов, мешающих нормальному производству работ ОЗП=1,2; ЭМ=1,2; ЗПМ=1,2; ТЗ=1,2; ТЗМ=1,2) | 100 м2 поверхности облицовки (за вычетом проемов) | 0,3554 35,54/100 | 673.13 | 629.22 | 43.91 | 3.51 | 239.23 | 223.62 | 15.61 | 1.25 | 52.92 | 18.81 | 0.588 | 0.21
34 | ТЕР08-02-002-03 | Kладка перегородок из кирпича армированных толщиной в 1/2 кирпича при высоте этажа: до 4 м из кирпича керамического М100 2 478,93 = 10 316,16 - 2,3 x 414,17 - 5,04 x 1 366,00 (При ремонте и реконструкции зданий и сооружений работы, аналогичные технологическим процессам в новом строительстве ОЗП=1,15; ЭМ=1,25; ЗПМ=1,25; ТЗ=1,15; 1. Производство ремонтных работ в существующих зданиях и сооружениях, освобожденных от оборудования и других предметов, мешающих нормальному производству работ ОЗП=1,2; ЭМ=1,2; ЗПМ=1,2; ТЗ=1,2; ТЗМ=1,2) | 100 м2 перегородок (за вычетом проемов) | 0,2649 26,49/100 | 3475.65 | 2531.51 | 898.92 | 100.68 | 920.7 | 670.6 | 238.12 | 26.67 | 234.8346 | 62.21 | 5.064 | 1.34
35 | 402-0061 | Раствор готовый кладочный тяжелый цементный | м3 | 0.6093 | 2092.07 |  |  |  | 1274.7
36 | 404-0005 | Кирпич керамический марки 100 | 1000 шт. | 1.335 | 6038.96 |  |  |  | 8062.01
37 | 204-0100 | Горячекатаная арматурная сталь класса А-I, A-II, A-III | т | 0.02384 | 23512.21 |  |  |  | 560.53
38 | ТЕР07-05-007-10 | Укладка перемычки 2ПБ16-2п (При ремонте и реконструкции зданий и сооружений работы, аналогичные технологическим процессам в новом строительстве ОЗП=1,15; ЭМ=1,25; ЗПМ=1,25; ТЗ=1,15; 1. Производство ремонтных работ в существующих зданиях и сооружениях, освобожденных от оборудования и других предметов, мешающих нормальному производству работ ОЗП=1,2; ЭМ=1,2; ЗПМ=1,2; ТЗ=1,2; ТЗМ=1,2) | 100 шт. сборных конструкций | 0,01 1/100 | 2337.93 | 268.78 | 1959.38 | 222.42 | 23.38 | 2.69 | 19.59 | 2.22 | 24.3018 | 0.24 | 10.896 | 0.11
39 | СРБ 2016, вып.3, кв.3, ч.1, с. 7 | Перемычка 2ПБ16-2п (ТЗР согласно протокола ООО "Медсервис" МАТ=6% к расх.) | м3 | 0.02604 | 16169.47 |  |  |  | 421.05
40 | ТЕР15-01-050-03 | (прим.) Облицовка стен из свинцового листа 488,68 = 9 141,65 - 0,0291 x 22 300,00 - 0,102 x 78 471,00 (При ремонте и реконструкции зданий и сооружений работы, аналогичные технологическим процессам в новом строительстве ОЗП=1,15; ЭМ=1,25; ЗПМ=1,25; ТЗ=1,15; 1. Производство ремонтных работ в существующих зданиях и сооружениях, освобожденных от оборудования и других предметов, мешающих нормальному производству работ ОЗП=1,2; ЭМ=1,2; ЗПМ=1,2; ТЗ=1,2; ТЗМ=1,2) | 100 м2 облицовки | 0,3647 (32,82+3,65)/100 | 678.87 | 622.77 | 56.1 | 1.62 | 247.58 | 227.12 | 20.46 | 0.59 | 53.6406 | 19.56 | 0.672 | 0.25
41 | Перечень материалов № 12 | п.2 Свинец лист С-1 2,0 мм 500*1000 мм (ТЗР согласно протокола ООО "Медсервис" МАТ=6% к расх.) | шт | 84.81 | 2371.53 |  |  |  | 201129.46
42 | ТЕР09-05-003-01 | Постановка болтов: строительных с гайками и шайбами (При ремонте и реконструкции зданий и сооружений работы, аналогичные технологическим процессам в новом строительстве ОЗП=1,15; ЭМ=1,25; ЗПМ=1,25; ТЗ=1,15; 1. Производство ремонтных работ в существующих зданиях и сооружениях, освобожденных от оборудования и других предметов, мешающих нормальному производству работ ОЗП=1,2; ЭМ=1,2; ЗПМ=1,2; ТЗ=1,2; ТЗМ=1,2) | 100 шт. болтов | 6,79 679/100 | 191.81 | 188.52 | 3.29 |  | 1302.39 | 1280.05 | 22.34 |  | 16.422 | 111.51 | 0.036 | 0.24
43 | СРБ 2016, ч2 вып.3,3 кв. , ч.2, с. 8 | Болты с гайками М-8 (ТЗР согласно протокола ООО "Медсервис" МАТ=6% к расх.) | кг | 20,37 (0,01+0,02)*679 | 109.36 |  |  |  | 2227.66
44 | ТЕР15-01-051-04 | Облицовка одним слоем ГKЛВ с устройством одинарного металлического каркаса поверхностей стен 5 270,85 = 5 476,36 - 0,008 x 25 689,00 (При ремонте и реконструкции зданий и сооружений работы, аналогичные технологическим процессам в новом строительстве ОЗП=1,15; ЭМ=1,25; ЗПМ=1,25; ТЗ=1,15; 1. Производство ремонтных работ в существующих зданиях и сооружениях, освобожденных от оборудования и других предметов, мешающих нормальному производству работ ОЗП=1,2; ЭМ=1,2; ЗПМ=1,2; ТЗ=1,2; ТЗМ=1,2) | 100 м2 поверхности облицовки (за вычетом проемов) | 0,8808 88,08/100 | 5797.97 | 1762.4 | 125.46 | 12.93 | 5106.85 | 1552.32 | 110.51 | 11.39 | 151.8 | 133.71 | 1.488 | 1.31
45 | Перечень материалов № 2 | п.31 КНАУФ Листы ГКЛВ 2500*1200*12,5мм (ТЗР согласно протокола ООО "Медсервис" МАТ=6% к расх.) | м2 | 92.48 | 112.57 |  |  |  | 10410.47
46 | Перечень материалов № 2 | п.35 КНАУФ Профиль ПС 60*27 3 м (ТЗР согласно протокола ООО "Медсервис" МАТ=6% к расх.) | м | 193.8 | 40.12 |  |  |  | 7775.26
47 | Перечень материалов № 2 | п.32 КНАУФ Профили ПН 28*27 3м (ТЗР согласно протокола ООО "Медсервис" МАТ=6% к расх.) | м | 66.06 | 27.85 |  |  |  | 1839.77
48 | Перечень материалов № 1 | п.50 Грунтовка EURO Tiefgrund (ТЗР согласно протокола ООО "Медсервис" МАТ=6% к расх.) | кг | 7 | 121.27 |  |  |  | 848.89
49 | ТЕР15-02-019-03 | Сплошное выравнивание поверхностей (однослойная штукатурка) из сухих растворных смесей толщиной : стен Фугенфюллер до 3 мм и Ветонит 2-мм с огрунтовкой 644,68 = 2 946,68 - 0,97 x 2 373,20 (При ремонте и реконструкции зданий и сооружений работы, аналогичные технологическим процессам в новом строительстве ОЗП=1,15; ЭМ=1,25; ЗПМ=1,25; ТЗ=1,15; 1. Производство ремонтных работ в существующих зданиях и сооружениях, освобожденных от оборудования и других предметов, мешающих нормальному производству работ ОЗП=1,2; ЭМ=1,2; ЗПМ=1,2; ТЗ=1,2; ТЗМ=1,2) | 100 м2 оштукатуриваемой поверхности | 0,8808 88,08/100 | 893.4 | 831.37 | 59.39 | 34.46 | 786.91 | 732.27 | 52.31 | 30.35 | 71.6082 | 63.07 | 2.244 | 1.98
50 | Перечень материалов № 1 | п.50 Грунтовка EURO Tiefgrund (ТЗР согласно протокола ООО "Медсервис" МАТ=6% к расх.) | кг | 8,808 88,08*0,1 | 121.27 |  |  |  | 1068.15
51 | Перечень материалов № 2 | п.73Шпатлевка "Фуген 25" КНАУФ (ТЗР согласно протокола ООО "Медсервис" МАТ=6% к расх.) | кг | 253,6704 88,08*0,96*3 | 16.17 |  |  |  | 4101.85
52 | Перечень материалов № 2 | п.72Шпатлевка финишная д/сух помещений Ветонит LR 25 (ТЗР согласно протокола ООО "Медсервис" МАТ=6% к расх.) | кг | 169,1136 88,08*0,96*2 | 22.85 |  |  |  | 3864.25
53 | ТЕР15-04-006-03 | Покрытие поверхностей грунтовкой глубокого проникновения: за 1 раз стен перед обоями (При ремонте и реконструкции зданий и сооружений работы, аналогичные технологическим процессам в новом строительстве ОЗП=1,15; ЭМ=1,25; ЗПМ=1,25; ТЗ=1,15; 1. Производство ремонтных работ в существующих зданиях и сооружениях, освобожденных от оборудования и других предметов, мешающих нормальному производству работ ОЗП=1,2; ЭМ=1,2; ЗПМ=1,2; ТЗ=1,2; ТЗМ=1,2) | 100 м2 покрытия | 0,8808 88,08/100 | 111.67 | 110 | 1.5 | 0.2 | 98.36 | 96.89 | 1.32 | 0.18 | 9.039 | 7.96 | 0.024 | 0.02
54 | Перечень материалов № 1 | п.50 Грунтовка EURO Tiefgrund (ТЗР согласно протокола ООО "Медсервис" МАТ=6% к расх.) | кг | 11.5 | 121.27 |  |  |  | 1394.61
55 | ТЕР15-06-001-05 | Оклейка обоями стен по листовым материалам, гипсобетонным и гипсолитовым поверхностям: тиснеными и плотными 382,08 = 3 172,95 - 0,0022 x 32 483,00 - 1,15 x 2 364,70 (При ремонте и реконструкции зданий и сооружений работы, аналогичные технологическим процессам в новом строительстве ОЗП=1,15; ЭМ=1,25; ЗПМ=1,25; ТЗ=1,15; 1. Производство ремонтных работ в существующих зданиях и сооружениях, освобожденных от оборудования и других предметов, мешающих нормальному производству работ ОЗП=1,2; ЭМ=1,2; ЗПМ=1,2; ТЗ=1,2; ТЗМ=1,2) | 100 м2 оклеиваемой и обиваемой поверхности | 0,8808 88,08/100 | 525.41 | 518.69 | 1.5 | 0.2 | 462.78 | 456.86 | 1.32 | 0.18 | 45.1812 | 39.8 | 0.024 | 0.02
56 | Перечень материалов № 4 | п.12 ПУФАС Клей для флизелиновых, виниловых, стеклообоев мороз. Россия (ТЗР согласно протокола ООО "Медсервис" МАТ=6% к расх.) | кг | 1.9 | 70.25 |  |  |  | 133.48
57 | Перечень материалов № 4 | п.10 ХОЛТЕКС Стеклообои рогожка средняя (1*25) (ТЗР согласно протокола ООО "Медсервис" МАТ=6% к расх.) | м2 | 101.3 | 38.31 |  |  |  | 3880.8
58 | ТЕР15-04-005-01 | Окраска поливинилацетатными водоэмульсионными составами простая по штукатурке и сборным конструкциям, подготовленным под окраску: стен 413,51 = 1 149,10 - 0,052 x 14 146,00 (При ремонте и реконструкции зданий и сооружений работы, аналогичные технологическим процессам в новом строительстве ОЗП=1,15; ЭМ=1,25; ЗПМ=1,25; ТЗ=1,15; 1. Производство ремонтных работ в существующих зданиях и сооружениях, освобожденных от оборудования и других предметов, мешающих нормальному производству работ ОЗП=1,2; ЭМ=1,2; ЗПМ=1,2; ТЗ=1,2; ТЗМ=1,2) | 100 м2 окрашиваемой поверхности | 0,8808 88,08/100 | 481.97 | 237.55 | 9.15 | 0.2 | 424.52 | 209.23 | 8.06 | 0.18 | 20.9484 | 18.45 | 0.012 | 0.01
59 | Перечень материалов № 4 | п.91 Краска "Интерьер-7" DERUFA (ТЗР согласно протокола ООО "Медсервис" МАТ=6% к расх.) | кг | 45.8 | 359.32 |  |  |  | 16456.86
60 | ТЕР15-01-019-05 | Гладкая облицовка стен на: клее из сухих смесей 1 897,68 = 10 278,02 - 100 x 62,06 - 0,375 x 4 626,70 - 0,05 x 8 786,60 (При ремонте и реконструкции зданий и сооружений работы, аналогичные технологическим процессам в новом строительстве ОЗП=1,15; ЭМ=1,25; ЗПМ=1,25; ТЗ=1,15; 1. Производство ремонтных работ в существующих зданиях и сооружениях, освобожденных от оборудования и других предметов, мешающих нормальному производству работ ОЗП=1,2; ЭМ=1,2; ЗПМ=1,2; ТЗ=1,2; ТЗМ=1,2) | 100 м2 поверхности облицовки | 0,0176 1,76/100 | 2621.69 | 2558.2 | 58.74 | 30.65 | 46.14 | 45.02 | 1.03 | 0.54 | 220.3446 | 3.88 | 1.98 | 0.03
61 | СРБ вып.4 ч.2 стр.23 2015г | Плитка керамогранитная 300*300 мм толщиной 9мм необрезная (ТЗР согласно протокола ООО "Медсервис" МАТ=6% к расх.) | м2 | 1.76 | 471.06 |  |  |  | 829.07
62 | Перечень материалов № 2 | п.19Клей для плитки UNIS плюс 2000 (25кг) (ТЗР согласно протокола ООО "Медсервис" МАТ=6% к расх.) | кг | 6.6 | 8.63 |  |  |  | 56.96
63 | Перечень материалов № 2 | п.20Затирка для швов "Ceresit" СЕ33 белый -2-5мм (5кг) (ТЗР согласно протокола ООО "Медсервис" МАТ=6% к расх.) | кг | 0.9 | 57.49 |  |  |  | 51.74
64 | Перечень материалов № 2 | п.28Крестики 2,5мм для кафельной плитки БИБЕР 200шт (ТЗР согласно протокола ООО "Медсервис" МАТ=6% к расх.) | шт | 26 | 0.24 |  |  |  | 6.24
65 | ТЕР07-05-039-07 | Герметизация стыков примыканий по периметру лючков,пристенного уголка 256,30 = 2 417,04 - 9,14 x 57,32 - 6,73 x 65,25 - 0,0762 x 15 718,00 (При ремонте и реконструкции зданий и сооружений работы, аналогичные технологическим процессам в новом строительстве ОЗП=1,15; ЭМ=1,25; ЗПМ=1,25; ТЗ=1,15; 1. Производство ремонтных работ в существующих зданиях и сооружениях, освобожденных от оборудования и других предметов, мешающих нормальному производству работ ОЗП=1,2; ЭМ=1,2; ЗПМ=1,2; ТЗ=1,2; ТЗМ=1,2) | 100 м шва | 0,036 3,6/100 | 356.72 | 318.9 | 37.82 |  | 12.84 | 11.48 | 1.36 |  | 27.7794 | 1 | 8.316 | 0.3
66 | Перечень материалов №2 | п.53 Герметик силиконовый бел. гермент - премиум 280мл. Хенкель Момент Гермент (ТЗР согласно протокола ООО "Медсервис" МАТ=6% к расх.) | шт | 0,12 3,6/30 | 234.45 |  |  |  | 28.13
Проемы
67 | ТЕР46-04-012-03 | Разборка деревянных заполнений проемов: дверных | 100 м2 | 0,034 3,4/100 | 1269.58 | 1063 | 206.58 | 104.26 | 43.17 | 36.15 | 7.02 | 3.54 | 103.91 | 3.53 | 7.74 | 0.26
68 | ТЕРр63-10-01 | Разборка облицовки из гипсокартонных листов: откосов | 100 м2 облицовки | 0,058 5,8/100 | 85.17 | 79.83 | 5.34 | 2.69 | 4.94 | 4.63 | 0.31 | 0.16 | 7.31 | 0.42 | 0.2 | 0.01
69 | ТЕР15-02-033-01 | Разборка утеплителя с откосов (Разборка ПЗ=0,8 (ОЗП=0,8; ЭМ=0,8 к расх.; ЗПМ=0,8; МАТ=0 к расх.; ТЗ=0,8; ТЗМ=0,8); 1. Производство ремонтных работ в существующих зданиях и сооружениях, освобожденных от оборудования и других предметов, мешающих нормальному производству работ ОЗП=1,2; ЭМ=1,2; ЗПМ=1,2; ТЗ=1,2; ТЗМ=1,2) | 100 м2 оштукатуриваемой поверхности | 0,058 5,8/100 | 55.01 | 52.21 | 2.8 |  | 3.19 | 3.03 | 0.16 |  | 5.376 | 0.31 | 0.0384
70 | ТЕР15-01-051-01 | Разборка каркаса из металлических оцинкованных профилей (Разборка ПЗ=0,7 (ОЗП=0,7; ЭМ=0,7 к расх.; ЗПМ=0,7; МАТ=0 к расх.; ТЗ=0,7; ТЗМ=0,7)) | 100 м2 поверхности облицовки (за вычетом проемов) | 0,058 5,8/100 | 560.95 | 524.35 | 36.6 | 2.93 | 32.54 | 30.42 | 2.12 | 0.17 | 44.1 | 2.56 | 0.49 | 0.03
71 | ТЕР15-02-016-03 | Оштукатуривание поверхностей цементно-известковым или цементным раствором по камню и бетону: улучшенное стен (откосы) 1 314,92 = 2 147,91 - 1,87 x 445,45 (При ремонте и реконструкции зданий и сооружений работы, аналогичные технологическим процессам в новом строительстве ОЗП=1,15; ЭМ=1,25; ЗПМ=1,25; ТЗ=1,15; 1. Производство ремонтных работ в существующих зданиях и сооружениях, освобожденных от оборудования и других предметов, мешающих нормальному производству работ ОЗП=1,2; ЭМ=1,2; ЗПМ=1,2; ТЗ=1,2; ТЗМ=1,2) | 100 м2 оштукатуриваемой поверхности | 0,058 5,8/100 | 1775.8 | 1408.48 | 219.12 | 116.46 | 103 | 81.69 | 12.71 | 6.75 | 118.4592 | 6.87 | 7.548 | 0.44
72 | 402-0083 | Раствор цементно-известковый 1:1:6 | м3 | 0.1085 | 3921.61 |  |  |  | 425.49
73 | ТЕР15-04-006-03 | Покрытие поверхностей грунтовкой глубокого проникновения: за 1 раз откосов (При ремонте и реконструкции зданий и сооружений работы, аналогичные технологическим процессам в новом строительстве ОЗП=1,15; ЭМ=1,25; ЗПМ=1,25; ТЗ=1,15; 1. Производство ремонтных работ в существующих зданиях и сооружениях, освобожденных от оборудования и других предметов, мешающих нормальному производству работ ОЗП=1,2; ЭМ=1,2; ЗПМ=1,2; ТЗ=1,2; ТЗМ=1,2) | 100 м2 покрытия | 0,039 3,9/100 | 111.67 | 110 | 1.5 | 0.2 | 4.36 | 4.29 | 0.06 | 0.01 | 9.039 | 0.35 | 0.024
74 | Перечень материалов № 1 | п.50 Грунтовка EURO Tiefgrund (ТЗР согласно протокола ООО "Медсервис" МАТ=6% к расх.) | кг | 0.5 | 121.27 |  |  |  | 60.64
75 | ТЕР15-01-051-06 | Облицовка одним слоем ГKЛВ с устройством одинарного металлического каркаса откосов 7 942,52 = 8 148,03 - 0,008 x 25 689,00 (При ремонте и реконструкции зданий и сооружений работы, аналогичные технологическим процессам в новом строительстве ОЗП=1,15; ЭМ=1,25; ЗПМ=1,25; ТЗ=1,15; 1. Производство ремонтных работ в существующих зданиях и сооружениях, освобожденных от оборудования и других предметов, мешающих нормальному производству работ ОЗП=1,2; ЭМ=1,2; ЗПМ=1,2; ТЗ=1,2; ТЗМ=1,2) | 100 м2 поверхности облицовки (за вычетом проемов) | 0,064 6,4/100 | 9101.07 | 4005.45 | 166.8 | 12.53 | 582.47 | 256.35 | 10.68 | 0.8 | 345 | 22.08 | 1.656 | 0.11
76 | Перечень материалов № 2 | п.31Листы ГКЛВ 2500*1200*12,5мм (ТЗР согласно протокола ООО "Медсервис" МАТ=6% к расх.) | м2 | 7.04 | 112.57 |  |  |  | 792.49
77 | Перечень материалов № 2 | п.35Профиль ПС 60*27 3 м (ТЗР согласно протокола ООО "Медсервис" МАТ=6% к расх.) | м | 26,88 6,4*4,2 | 40.12 |  |  |  | 1078.43
78 | Перечень материалов № 2 | п.32Профили ПН 28*27 3м (ТЗР согласно протокола ООО "Медсервис" МАТ=6% к расх.) | м | 13,28 6,4*2,075 | 27.85 |  |  |  | 369.85
79 | Перечень материалов № 1 | п.50Грунтовка Tiefgrund (ТЗР согласно протокола ООО "Медсервис" МАТ=6% к расх.) | кг | 0.5 | 121.27 |  |  |  | 60.64
80 | ТЕР15-02-033-01 | Обивка поверхностей: изоляционным материалом 61,64 = 4 956,92 - 104 x 47,07 (При ремонте и реконструкции зданий и сооружений работы, аналогичные технологическим процессам в новом строительстве ОЗП=1,15; ЭМ=1,25; ЗПМ=1,25; ТЗ=1,15; 1. Производство ремонтных работ в существующих зданиях и сооружениях, освобожденных от оборудования и других предметов, мешающих нормальному производству работ ОЗП=1,2; ЭМ=1,2; ЗПМ=1,2; ТЗ=1,2; ТЗМ=1,2) | 100 м2 оштукатуриваемой поверхности | 0,058 5,8/100 | 83.76 | 75.04 | 4.38 |  | 4.86 | 4.35 | 0.25 |  | 7.728 | 0.45 | 0.048
81 | 104-0007-00001(СРБ 2014, вып.4) | : Плиты теплоизоляционные ППЖ-200 (уп.в пленку) 1000х500х50 (ТЗР согласно протокола ООО "Медсервис" МАТ=6% к расх.) | м3 | 0,3016 6,032*0,05 | 4770 |  |  |  | 1438.63
82 | ТЕР15-01-028-01 | Устройство перфорированного уголка (При ремонте и реконструкции зданий и сооружений работы, аналогичные технологическим процессам в новом строительстве ОЗП=1,15; ЭМ=1,25; ЗПМ=1,25; ТЗ=1,15; 1. Производство ремонтных работ в существующих зданиях и сооружениях, освобожденных от оборудования и других предметов, мешающих нормальному производству работ ОЗП=1,2; ЭМ=1,2; ЗПМ=1,2; ТЗ=1,2; ТЗМ=1,2) | 100 м | 0,234 23,4/100 | 103.96 | 103.79 |  |  | 24.33 | 24.29 |  |  | 8.5284 | 2
83 | Перечень материалов № 2 | Профиль углозащитный оцинкованный 2х25 мм 3м (ТЗР согласно протокола ООО "Медсервис" МАТ=6% к расх.) | м | 23,634 23,4*1,01 | 10.03 |  |  |  | 237.05
84 | Перечень материалов № 2 | п.26 Саморез ШСГМ 3,5* 35 мм 1000 шт (ТЗР согласно протокола ООО "Медсервис" МАТ=6% к расх.) | шт | 71 | 0.49 |  |  |  | 34.79
85 | ТЕР15-02-019-05 | Сплошное выравнивание поверхностей (однослойная штукатурка) из сухих растворных смесей Фугенфюллер - 3 мм, Ветонит-2 мм: откосов с огрунтовкой 1 181,36 = 5 258,52 - 1,718 x 2 373,20 (При ремонте и реконструкции зданий и сооружений работы, аналогичные технологическим процессам в новом строительстве ОЗП=1,15; ЭМ=1,25; ЗПМ=1,25; ТЗ=1,15; 1. Производство ремонтных работ в существующих зданиях и сооружениях, освобожденных от оборудования и других предметов, мешающих нормальному производству работ ОЗП=1,2; ЭМ=1,2; ЗПМ=1,2; ТЗ=1,2; ТЗМ=1,2) | 100 м2 оштукатуриваемой поверхности | 0,064 6,4/100 | 1637.11 | 1524.68 | 107.73 | 61.34 | 104.78 | 97.58 | 6.89 | 3.93 | 126.7392 | 8.11 | 3.996 | 0.26
86 | Перечень материалов № 1 | п.50 Грунтовка EURO Tiefgrund (ТЗР согласно протокола ООО "Медсервис" МАТ=6% к расх.) | кг | 1,152 6,4*0,18 | 121.27 |  |  |  | 139.7
87 | Перечень материалов № 2 | п.73Шпатлевка "Фуген 25" КНАУФ (ТЗР согласно протокола ООО "Медсервис" МАТ=6% к расх.) | кг | 32,64 6,4*1,7*3 | 16.17 |  |  |  | 527.79
88 | Перечень материалов № 2 | п.72Шпатлевка финишная д/сух помещений Ветонит LR 25 (ТЗР согласно протокола ООО "Медсервис" МАТ=6% к расх.) | кг | 21,76 6,4*1,7*2 | 22.85 |  |  |  | 497.22
89 | ТЕР15-04-005-01 | Окраска поливинилацетатными водоэмульсионными составами простая по штукатурке и сборным конструкциям, подготовленным под окраску откосов 198,46 = 934,05 - 0,052 x 14 146,00 (При ремонте и реконструкции зданий и сооружений работы, аналогичные технологическим процессам в новом строительстве ОЗП=1,15; ЭМ=1,25; ЗПМ=1,25; ТЗ=1,15; 1. Производство ремонтных работ в существующих зданиях и сооружениях, освобожденных от оборудования и других предметов, мешающих нормальному производству работ ОЗП=1,2; ЭМ=1,2; ЗПМ=1,2; ТЗ=1,2; ТЗМ=1,2) | 100 м2 окрашиваемой поверхности | 0,064 6,4/100 | 266.92 | 237.55 | 9.15 | 0.2 | 17.08 | 15.2 | 0.59 | 0.01 | 20.9484 | 1.34 | 0.108 | 0.01
90 | Перечень материалов № 4 | п.91 Краска "Интерьер-7" DERUFA (ТЗР согласно протокола ООО "Медсервис" МАТ=6% к расх.) | кг | 3.3 | 359.32 |  |  |  | 1185.76
91 | ТЕР10-01-039-01 | Установка блоков в наружных дверных проемах в каменных стенах площадью проема: до 3 м2 (ДЗ-1) (При ремонте и реконструкции зданий и сооружений работы, аналогичные технологическим процессам в новом строительстве ОЗП=1,15; ЭМ=1,25; ЗПМ=1,25; ТЗ=1,15; 1. Производство ремонтных работ в существующих зданиях и сооружениях, освобожденных от оборудования и других предметов, мешающих нормальному производству работ ОЗП=1,2; ЭМ=1,2; ЗПМ=1,2; ТЗ=1,2; ТЗМ=1,2) | 100 м2 проемов | 0,018837 2,07*0,91/100 | 6409.79 | 1670.75 | 2673.8 | 278.03 | 120.74 | 31.47 | 50.37 | 5.24 | 143.9064 | 2.71 | 16.008 | 0.3
92 | Перечень 16 | п.1 Дверь рентгенозащитная однопольная ДР-1под размер строительного проема 910х2070 мм, цвет RAL 7035 (светло-серый), свинцовый эквивалент конструкции Pb 1,0, порог 20 мм, открывание по выбору, врезной замок, нажимные ручки (ТЗР согласно протокола ООО "Медсервис" МАТ=6% к расх.) | шт | 1 | 26949.15 |  |  |  | 26949.15
93 | ТЕР10-01-039-01 | Установка блоков в наружных дверных проемах в каменных стенах площадью проема: до 3 м2 (При ремонте и реконструкции зданий и сооружений работы, аналогичные технологическим процессам в новом строительстве ОЗП=1,15; ЭМ=1,25; ЗПМ=1,25; ТЗ=1,15; 1. Производство ремонтных работ в существующих зданиях и сооружениях, освобожденных от оборудования и других предметов, мешающих нормальному производству работ ОЗП=1,2; ЭМ=1,2; ЗПМ=1,2; ТЗ=1,2; ТЗМ=1,2) | 100 м2 проемов | 0,018837 2,07*0,91/100 | 6409.79 | 1670.75 | 2673.8 | 278.03 | 120.74 | 31.47 | 50.37 | 5.24 | 143.9064 | 2.71 | 16.008 | 0.3
94 | Материал повторного использования | Дверь б/у | шт | 1
95 | ТЕР10-01-039-03 | Установка блоков в перегородках площадью проема: до 3 м2 (ДЗ-2) (При ремонте и реконструкции зданий и сооружений работы, аналогичные технологическим процессам в новом строительстве ОЗП=1,15; ЭМ=1,25; ЗПМ=1,25; ТЗ=1,15; 1. Производство ремонтных работ в существующих зданиях и сооружениях, освобожденных от оборудования и других предметов, мешающих нормальному производству работ ОЗП=1,2; ЭМ=1,2; ЗПМ=1,2; ТЗ=1,2; ТЗМ=1,2) | 100 м2 проемов | 0,018837 2,07*0,91/100 | 6640.64 | 1799.66 | 426.53 |  | 125.09 | 33.9 | 8.03 |  | 158.7 | 2.99 | 4.68 | 0.09
96 | перечень 17 | п.1 Дверь рентгенозащитная однопольная остекленная ДР-1 под размер строительного проема 910х2070 мм, цвет RAL 7035 (светло-серый), свинцовый эквивалент конструкции Pb 1,0, порог 20 мм, открывание по выбору, размер остекления 250х200 мм (свинцовый эквивалент остекления Pb 2,5) (ТЗР согласно протокола ООО "Медсервис" МАТ=6% к расх.) | шт | 1 | 26949.15 |  |  |  | 26949.15
97 | перечень 17 | п.2 Стекло рентгенозащитное СР3 размером 250х200 мм (свинцовый эквивалент остекления 2 мм) (ТЗР согласно протокола ООО "Медсервис" МАТ=6% к расх.) | шт | 1 | 18594.91 |  |  |  | 18594.91
Потолок
98 | ТЕРр63-10-02 | Разборка облицовки из гипсокартонных листов: потолков | 100 м2 облицовки | 0,209 20,9/100 | 109.95 | 104.61 | 5.34 | 2.69 | 22.98 | 21.86 | 1.12 | 0.56 | 9.58 | 2 | 0.2 | 0.04
99 | ТЕР15-01-051-02 | Разборка каркаса из металлических оцинкованных профилей под облицовку ГKЛ потолков (Демонтаж (разборка) металлических конструкций ОЗП=0,7; ЭМ=0,7 к расх.; ЗПМ=0,7; МАТ=0 к расх.; ТЗ=0,7; ТЗМ=0,7; 1. Производство ремонтных работ в существующих зданиях и сооружениях, освобожденных от оборудования и других предметов, мешающих нормальному производству работ ОЗП=1,2; ЭМ=1,2; ЗПМ=1,2; ТЗ=1,2; ТЗМ=1,2) | 100 м2 поверхности облицовки (за вычетом проемов) | 0,209 20,9/100 | 1059.35 | 1014.74 | 44.61 | 3.51 | 221.4 | 212.08 | 9.32 | 0.73 | 85.344 | 17.84 | 0.588 | 0.12
100 | ТЕР46-04-007-06 | (прим.) Разборка подвесных потолков из плит Армстронг | 100 м2 | 0,0654 6,54/100 | 788.94 | 730.22 | 58.72 | 29.63 | 51.6 | 47.76 | 3.84 | 1.94 | 66.87 | 4.37 | 2.2 | 0.14
101 | ТЕР15-01-047-01 | (прим.) Облицовка потолков из свинцового листа 4 029,80 = 21 114,90 - 0,016 x 15 012,00 - 0,002 x 22 194,00 - 52 x 8,36 - 0,017 x 30 954,00 - 102 x 155,29 (При ремонте и реконструкции зданий и сооружений работы, аналогичные технологическим процессам в новом строительстве ОЗП=1,15; ЭМ=1,25; ЗПМ=1,25; ТЗ=1,15; 1. Производство ремонтных работ в существующих зданиях и сооружениях, освобожденных от оборудования и других предметов, мешающих нормальному производству работ ОЗП=1,2; ЭМ=1,2; ЗПМ=1,2; ТЗ=1,2; ТЗМ=1,2) | 100 м2 поверхности облицовки | 0,1504 15,04/100 | 5570.23 | 5454.53 | 115.37 | 3.03 | 837.76 | 820.36 | 17.35 | 0.46 | 475.134 | 71.46 | 1.38 | 0.21
102 | Перечень материалов № 12 | п.2 Свинец лист С-1 2,0 мм 500*1000 мм (ТЗР согласно протокола ООО "Медсервис" МАТ=6% к расх.) | шт | 34.98 | 2371.53 |  |  |  | 82956.12
103 | ТЕР09-05-003-01 | Постановка болтов: строительных с гайками и шайбами (При ремонте и реконструкции зданий и сооружений работы, аналогичные технологическим процессам в новом строительстве ОЗП=1,15; ЭМ=1,25; ЗПМ=1,25; ТЗ=1,15; 1. Производство ремонтных работ в существующих зданиях и сооружениях, освобожденных от оборудования и других предметов, мешающих нормальному производству работ ОЗП=1,2; ЭМ=1,2; ЗПМ=1,2; ТЗ=1,2; ТЗМ=1,2) | 100 шт. болтов | 2,8 280/100 | 191.81 | 188.52 | 3.29 |  | 537.07 | 527.86 | 9.21 |  | 16.422 | 45.98 | 0.036 | 0.1
104 | СРБ 2016, ч2 вып.3,3 кв. , ч.2, с. 8 | Болты с гайками М-8 (ТЗР согласно протокола ООО "Медсервис" МАТ=6% к расх.) | кг | 8,4 (0,01+0,02)*280 | 109.36 |  |  |  | 918.62
105 | ТЕР15-01-051-05 | Облицовка одним слоем ГKЛ с устройством одинарного металлического каркаса поверхностей потолков 5 981,74 = 6 187,25 - 0,008 x 25 689,00 (При ремонте и реконструкции зданий и сооружений работы, аналогичные технологическим процессам в новом строительстве ОЗП=1,15; ЭМ=1,25; ЗПМ=1,25; ТЗ=1,15; 1. Производство ремонтных работ в существующих зданиях и сооружениях, освобожденных от оборудования и других предметов, мешающих нормальному производству работ ОЗП=1,2; ЭМ=1,2; ЗПМ=1,2; ТЗ=1,2; ТЗМ=1,2) | 100 м2 поверхности облицовки (за вычетом проемов) | 0,2169 21,69/100 | 6753.56 | 2643.6 | 131.61 | 12.93 | 1464.85 | 573.4 | 28.55 | 2.8 | 227.7 | 49.39 | 1.488 | 0.32
106 | Перечень материалов № 2 | п.31Листы ГКЛВ 2500*1200*12,5мм (ТЗР согласно протокола ООО "Медсервис" МАТ=6% к расх.) | м2 | 22.77 | 112.57 |  |  |  | 2563.22
107 | Перечень материалов № 2 | п.35Профиль ПС 60*27 3 м (ТЗР согласно протокола ООО "Медсервис" МАТ=6% к расх.) | м | 67.24 | 40.12 |  |  |  | 2697.67
108 | Перечень материалов № 1 | п.50Грунтовка Tiefgrund (ТЗР согласно протокола ООО "Медсервис" МАТ=6% к расх.) | кг | 1.7 | 121.27 |  |  |  | 206.16
109 | ТЕР15-04-029-04 | Оклейка тканями откосов (паутинка) 205,12 = 916,05 - 13,13 x 43,45 - 0,5 x 23,57 - 24 x 5,36 (При ремонте и реконструкции зданий и сооружений работы, аналогичные технологическим процессам в новом строительстве ОЗП=1,15; ЭМ=1,25; ЗПМ=1,25; ТЗ=1,15; 1. Производство ремонтных работ в существующих зданиях и сооружениях, освобожденных от оборудования и других предметов, мешающих нормальному производству работ ОЗП=1,2; ЭМ=1,2; ЗПМ=1,2; ТЗ=1,2; ТЗМ=1,2) | 100 м2 отделываемой поверхности | 0,2169 21,69/100 | 284.18 | 270.26 | 13.92 | 0.41 | 61.64 | 58.62 | 3.02 | 0.09 | 23.8326 | 5.17 | 0.168 | 0.04
110 | Перечень материалов № 4 | п.9 Стекловолокно (ТЗР согласно протокола ООО "Медсервис" МАТ=6% к расх.) | м2 | 21.69 | 13.08 |  |  |  | 283.71
111 | Перечень материалов № 4 | п.12Клей для обоев Wellton (ТЗР согласно протокола ООО "Медсервис" МАТ=6% к расх.) | кг | 0,47718 0,2169*2,2 | 70.25 |  |  |  | 33.52
112 | ТЕР15-04-006-03 | Покрытие поверхностей грунтовкой глубокого проникновения: за 1 раз стен (При ремонте и реконструкции зданий и сооружений работы, аналогичные технологическим процессам в новом строительстве ОЗП=1,15; ЭМ=1,25; ЗПМ=1,25; ТЗ=1,15; 1. Производство ремонтных работ в существующих зданиях и сооружениях, освобожденных от оборудования и других предметов, мешающих нормальному производству работ ОЗП=1,2; ЭМ=1,2; ЗПМ=1,2; ТЗ=1,2; ТЗМ=1,2) | 100 м2 покрытия | 0,2169 21,69/100 | 111.67 | 110 | 1.5 | 0.2 | 24.22 | 23.86 | 0.33 | 0.04 | 9.039 | 1.96 | 0.024 | 0.01
113 | Перечень материалов № 1 | п.50Грунтовка Tiefgrund (ТЗР согласно протокола ООО "Медсервис" МАТ=6% к расх.) | кг | 2.8 | 121.27 |  |  |  | 339.56
114 | ТЕР15-02-019-04 | Сплошное выравнивание поверхностей (однослойная штукатурка) из сухих растворных смесей толщиной : потолков фугенфюллер-3 мм, ветонит-2 мм 829,37 = 3 513,46 - 1,131 x 2 373,20 (При ремонте и реконструкции зданий и сооружений работы, аналогичные технологическим процессам в новом строительстве ОЗП=1,15; ЭМ=1,25; ЗПМ=1,25; ТЗ=1,15; 1. Производство ремонтных работ в существующих зданиях и сооружениях, освобожденных от оборудования и других предметов, мешающих нормальному производству работ ОЗП=1,2; ЭМ=1,2; ЗПМ=1,2; ТЗ=1,2; ТЗМ=1,2) | 100 м2 оштукатуриваемой поверхности | 0,2169 21,69/100 | 1148.91 | 1076.29 | 69.51 | 40.14 | 249.2 | 233.45 | 15.08 | 8.71 | 87.078 | 18.89 | 2.616 | 0.57
115 | Перечень материалов № 1 | п.50Грунтовка Tiefgrund (ТЗР согласно протокола ООО "Медсервис" МАТ=6% к расх.) | кг | 2,3859 21,69*0,11 | 121.27 |  |  |  | 289.34
116 | Перечень материалов № 2 | п.73Шпатлевка "Фуген 25" (ТЗР согласно протокола ООО "Медсервис" МАТ=6% к расх.) | кг | 72,8784 21,69*1,12*3 | 16.17 |  |  |  | 1178.44
117 | Перечень материалов № 2 | п.72Шпатлевка Ветонит LR 25 (ТЗР согласно протокола ООО "Медсервис" МАТ=6% к расх.) | кг | 48,5856 21,69*1,12*2 | 22.85 |  |  |  | 1110.18
118 | ТЕР15-04-005-02 | Окраска поливинилацетатными водоэмульсионными составами простая по штукатурке и сборным конструкциям, подготовленным под окраску: потолков 457,73 = 1 264,05 - 0,057 x 14 146,00 (При ремонте и реконструкции зданий и сооружений работы, аналогичные технологическим процессам в новом строительстве ОЗП=1,15; ЭМ=1,25; ЗПМ=1,25; ТЗ=1,15; 1. Производство ремонтных работ в существующих зданиях и сооружениях, освобожденных от оборудования и других предметов, мешающих нормальному производству работ ОЗП=1,2; ЭМ=1,2; ЗПМ=1,2; ТЗ=1,2; ТЗМ=1,2) | 100 м2 окрашиваемой поверхности | 0,2169 21,69/100 | 534.14 | 265.1 | 10.25 | 0.2 | 115.86 | 57.5 | 2.22 | 0.04 | 23.3772 | 5.07 | 0.012
119 | Перечень материалов № 2 | п.91 Краска "Интерьер-7" (ТЗР согласно протокола ООО "Медсервис" МАТ=6% к расх.) | кг | 12.4 | 359.32 |  |  |  | 4455.57
120 | ТЕР15-01-047-15 | Устройство подвесных потолков типа "Армстронг" по каркасу из оцинкованного профиля (При ремонте и реконструкции зданий и сооружений работы, аналогичные технологическим процессам в новом строительстве ОЗП=1,15; ЭМ=1,25; ЗПМ=1,25; ТЗ=1,15; 1. Производство ремонтных работ в существующих зданиях и сооружениях, освобожденных от оборудования и других предметов, мешающих нормальному производству работ ОЗП=1,2; ЭМ=1,2; ЗПМ=1,2; ТЗ=1,2; ТЗМ=1,2) | 100 м2 поверхности облицовки | 0,0654 6,54/100 | 2243.64 | 1681.19 | 562.45 | 15.36 | 146.73 | 109.95 | 36.78 | 1 | 141.3948 | 9.25 | 6.408 | 0.42
121 | Материал повторного использования | п.45Плита потолочная БИО ГУАРД ПЛЕЙН БОАРД ВР3684М4 600*600*12 мм (ТЗР согласно протокола ООО "Медсервис" МАТ=6% к расх.) | м2 | 6.736
122 | Перечень материалов №2 | п.46 Основная напрвляющая 3,6 м Prelude 24 мм (ТЗР согласно протокола ООО "Медсервис" МАТ=6% к расх.) | м | 5.49 | 104.11 |  |  |  | 571.56
123 | Перечень материалов №2 | п.47 Поперечная рейка 1,2 м Prelude 24 мм (ТЗР согласно протокола ООО "Медсервис" МАТ=6% к расх.) | м | 11 | 104.11 |  |  |  | 1145.21
124 | Перечень материалов №2 | п.48 Поперечная рейка 0,6 м Prelude 24 мм (ТЗР согласно протокола ООО "Медсервис" МАТ=6% к расх.) | м | 5.49 | 104.11 |  |  |  | 571.56
125 | Перечень материалов №2 | п.50 Угол белый стальной 19*19 дл.3 мм (ТЗР согласно протокола ООО "Медсервис" МАТ=6% к расх.) | м | 11,1706 11,06*1,01 | 17.59 |  |  |  | 196.49
126 | Перечень материалов №2 | п.49 Подвес прямой ЕВРО (0,5м) (ТЗР согласно протокола ООО "Медсервис" МАТ=6% к расх.) | шт | 8 | 13.53 |  |  |  | 108.24
127 | Перечень материалов № 2 | п.26 Саморез ШСГМ 3,5* 35 мм 1000 шт (ТЗР согласно протокола ООО "Медсервис" МАТ=6% к расх.) | шт | 20 | 0.49 |  |  |  | 9.8
Короба (вентиляция и канализация)
128 | ТЕР15-01-051-06 | Облицовка одним слоем ГKЛВ с устройством одинарного металлического каркаса откосов (короб) 7 942,52 = 8 148,03 - 0,008 x 25 689,00 (При ремонте и реконструкции зданий и сооружений работы, аналогичные технологическим процессам в новом строительстве ОЗП=1,15; ЭМ=1,25; ЗПМ=1,25; ТЗ=1,15; 1. Производство ремонтных работ в существующих зданиях и сооружениях, освобожденных от оборудования и других предметов, мешающих нормальному производству работ ОЗП=1,2; ЭМ=1,2; ЗПМ=1,2; ТЗ=1,2; ТЗМ=1,2) | 100 м2 поверхности облицовки (за вычетом проемов) | 0,0465 4,65/100 | 9101.07 | 4005.45 | 166.8 | 12.53 | 423.2 | 186.25 | 7.76 | 0.58 | 345 | 16.04 | 1.656 | 0.08
129 | Перечень материалов № 2 | п.31Листы ГКЛВ 2500*1200*12,5мм (ТЗР согласно протокола ООО "Медсервис" МАТ=6% к расх.) | м2 | 5.115 | 112.57 |  |  |  | 575.8
130 | Перечень материалов № 2 | п.35Профиль ПС 60*27 3 м (ТЗР согласно протокола ООО "Медсервис" МАТ=6% к расх.) | м | 19,53 4,65*4,2 | 40.12 |  |  |  | 783.54
131 | Перечень материалов № 2 | п.32Профили ПН 28*27 3м (ТЗР согласно протокола ООО "Медсервис" МАТ=6% к расх.) | м | 9,64875 4,65*2,075 | 27.85 |  |  |  | 268.72
132 | Перечень материалов № 1 | п.50Грунтовка Tiefgrund (ТЗР согласно протокола ООО "Медсервис" МАТ=6% к расх.) | кг | 0.4 | 121.27 |  |  |  | 48.51
133 | ТЕР15-02-019-05 | Сплошное выравнивание поверхностей (однослойная штукатурка) из сухих растворных смесей Фугенфюллер - 3 мм, Ветонит-2 мм: откосов с огрунтовкой 1 181,36 = 5 258,52 - 1,718 x 2 373,20 (При ремонте и реконструкции зданий и сооружений работы, аналогичные технологическим процессам в новом строительстве ОЗП=1,15; ЭМ=1,25; ЗПМ=1,25; ТЗ=1,15; 1. Производство ремонтных работ в существующих зданиях и сооружениях, освобожденных от оборудования и других предметов, мешающих нормальному производству работ ОЗП=1,2; ЭМ=1,2; ЗПМ=1,2; ТЗ=1,2; ТЗМ=1,2) | 100 м2 оштукатуриваемой поверхности | 0,0465 4,65/100 | 1637.11 | 1524.68 | 107.73 | 61.34 | 76.13 | 70.9 | 5.01 | 2.85 | 126.7392 | 5.89 | 3.996 | 0.19
134 | Перечень материалов № 1 | п.50 Грунтовка EURO Tiefgrund (ТЗР согласно протокола ООО "Медсервис" МАТ=6% к расх.) | кг | 0,837 4,65*0,18 | 121.27 |  |  |  | 101.5
135 | Перечень материалов № 2 | п.73Шпатлевка "Фуген 25" КНАУФ (ТЗР согласно протокола ООО "Медсервис" МАТ=6% к расх.) | кг | 23,715 4,65*1,7*3 | 16.17 |  |  |  | 383.47
136 | Перечень материалов № 2 | п.72Шпатлевка финишная д/сух помещений Ветонит LR 25 (ТЗР согласно протокола ООО "Медсервис" МАТ=6% к расх.) | кг | 15,81 4,65*1,7*2 | 22.85 |  |  |  | 361.26
137 | ТЕР15-01-028-01 | Устройство перфорированного уголка (При ремонте и реконструкции зданий и сооружений работы, аналогичные технологическим процессам в новом строительстве ОЗП=1,15; ЭМ=1,25; ЗПМ=1,25; ТЗ=1,15; 1. Производство ремонтных работ в существующих зданиях и сооружениях, освобожденных от оборудования и других предметов, мешающих нормальному производству работ ОЗП=1,2; ЭМ=1,2; ЗПМ=1,2; ТЗ=1,2; ТЗМ=1,2) | 100 м | 0,1 10/100 | 103.96 | 103.79 |  |  | 10.4 | 10.38 |  |  | 8.5284 | 0.85
138 | Перечень материалов № 2 | Профиль углозащитный оцинкованный 2х25 мм 3м (ТЗР согласно протокола ООО "Медсервис" МАТ=6% к расх.) | м | 10,1 10*1,01 | 10.03 |  |  |  | 101.3
139 | Перечень материалов № 2 | п.26 Саморез ШСГМ 3,5* 35 мм 1000 шт (ТЗР согласно протокола ООО "Медсервис" МАТ=6% к расх.) | шт | 31 | 0.49 |  |  |  | 15.19
140 | ТЕР15-04-005-01 | Окраска поливинилацетатными водоэмульсионными составами простая по штукатурке и сборным конструкциям, подготовленным под окраску:откосов 413,51 = 1 149,10 - 0,052 x 14 146,00 (При ремонте и реконструкции зданий и сооружений работы, аналогичные технологическим процессам в новом строительстве ОЗП=1,15; ЭМ=1,25; ЗПМ=1,25; ТЗ=1,15; 1. Производство ремонтных работ в существующих зданиях и сооружениях, освобожденных от оборудования и других предметов, мешающих нормальному производству работ ОЗП=1,2; ЭМ=1,2; ЗПМ=1,2; ТЗ=1,2; ТЗМ=1,2) | 100 м2 окрашиваемой поверхности | 0,0465 4,65/100 | 481.97 | 237.55 | 9.15 | 0.2 | 22.41 | 11.05 | 0.43 | 0.01 | 20.9484 | 0.97 | 0.012
141 | Перечень материалов № 4 | п.91 Краска "Интерьер-7" DERUFA (ТЗР согласно протокола ООО "Медсервис" МАТ=6% к расх.) | кг | 2.4 | 359.32 |  |  |  | 862.37
Закладные детали
142 | ТЕР15-01-051-04 | Облицовка одним слоем ГKЛ с устройством одинарного металлического каркаса поверхностей стен (закл.деталь)ПРИМ, 2 965,78 = 5 476,36 - 27 x 8,64 - 1,5 x 24,23 - 235 x 5,51 - 2,5 x 197,60 - 2 x 104,00 - 0,008 x 25 689,00 - 0,8 x 48,24 (При ремонте и реконструкции зданий и сооружений работы, аналогичные технологическим процессам в новом строительстве ОЗП=1,15; ЭМ=1,25; ЗПМ=1,25; ТЗ=1,15; 1. Производство ремонтных работ в существующих зданиях и сооружениях, освобожденных от оборудования и других предметов, мешающих нормальному производству работ ОЗП=1,2; ЭМ=1,2; ЗПМ=1,2; ТЗ=1,2; ТЗМ=1,2) | 100 м2 поверхности облицовки (за вычетом проемов) | 0,0216 2,16/100 | 3492.9 | 1762.4 | 125.46 | 12.93 | 75.45 | 38.07 | 2.71 | 0.28 | 151.8 | 3.28 | 1.488 | 0.03
143 | 102-0310 | Фанера марки ФБС, толщиной 14-18 мм 1525х1525х12 мм | м2 | 2.268 | 253.98 |  |  |  | 576.03
144 | Перечень материалов № 2 | п.35Профиль ПС 60*27 3 м (ТЗР согласно протокола ООО "Медсервис" МАТ=6% к расх.) | м | 4.752 | 40.12 |  |  |  | 190.65
145 | Перечень материалов № 2 | п.32Профили ПН 28*27 3м (ТЗР согласно протокола ООО "Медсервис" МАТ=6% к расх.) | м | 1.62 | 27.85 |  |  |  | 45.12
146 | Перечень материалов № 2 | п.26 Саморез ШСГМ 3,5* 35 мм 1000 шт (ТЗР согласно протокола ООО "Медсервис" МАТ=6% к расх.) | шт | 23 | 0.49 |  |  |  | 11.27
147 | ТЕР26-02-014-01 | Огнезащитное покрытие деревянных конструкций мансард и элементов кровли составом "АТТИK" (При ремонте и реконструкции зданий и сооружений работы, аналогичные технологическим процессам в новом строительстве ОЗП=1,15; ЭМ=1,25; ЗПМ=1,25; ТЗ=1,15; 1. Производство ремонтных работ в существующих зданиях и сооружениях, освобожденных от оборудования и других предметов, мешающих нормальному производству работ ОЗП=1,2; ЭМ=1,2; ЗПМ=1,2; ТЗ=1,2; ТЗМ=1,2) | 100 м2 обрабатываемой поверхности | 0,0216 2,16/100 | 3944.04 | 663.63 | 204.12 |  | 85.19 | 14.33 | 4.41 |  | 57.1596 | 1.23 | 0.24 | 0.01
148 | ТЕРр69-02-01 | Сверление отверстий в кирпичных стенах электроперфоратором: толщина стен 0,5 кирпича, диаметром до 20 мм | 100 отверстий | 0,04 4/100 | 65.65 | 59.18 | 6.47 |  | 2.63 | 2.37 | 0.26 |  | 5.49 | 0.22
149 | ТЕР09-03-014-01 | Монтаж связей и распорок из одиночных и парных уголков, гнутосварных профилей для пролетов: до 24 м при высоте здания до 25 м (При ремонте и реконструкции зданий и сооружений работы, аналогичные технологическим процессам в новом строительстве ОЗП=1,15; ЭМ=1,25; ЗПМ=1,25; ТЗ=1,15; 1. Производство ремонтных работ в существующих зданиях и сооружениях, освобожденных от оборудования и других предметов, мешающих нормальному производству работ ОЗП=1,2; ЭМ=1,2; ЗПМ=1,2; ТЗ=1,2; ТЗМ=1,2) | 1 т конструкций | 0,017348 а+в+с | 2024.46 | 965.83 | 830.93 | 93.75 | 35.12 | 16.76 | 14.42 | 1.63 | 87.3264 | 1.51 | 4.812 | 0.08
150 | СРБ 2016, вып.3, кв.,ч.2, с. 35 | Сталь угловая ранополочная 50х50 (ТЗР согласно протокола ООО "Медсервис" МАТ=6% к расх.) | т | 0,01508 3,77*4/1000 | 35707.63 |  |  |  | 538.47
151 | СРБ 2016, вып.3, кв.,ч.2, с. 37 | Арматура класс А-III 12 (ТЗР согласно протокола ООО "Медсервис" МАТ=6% к расх.) | т | 0,001332 0,888*1,5/1000 | 31620.34 |  |  |  | 42.12
152 | СРБ 2016, вып.3, кв.,ч.2, с. 31 | Сталь полосовая шириной 200 мм толщиной 5 мм (ТЗР согласно протокола ООО "Медсервис" МАТ=6% к расх.) | т | 0,000936 0,78*1,2/1000 | 38110.59 |  |  |  | 35.67
Разные работы
153 | СЦП1-1-26-А | Погрузочные работы при автомобильных перевозках: мусор строительный | т | 1,70957 1,53957+0,17 | 2.74 |  | 2.74 |  | 4.68 |  | 4.68
154 | СЦП3-3-40-1 | Перевозка грузов автомобилями-самосвалами (работающими вне карьеров): расстояние 40 км, класс груза I | т | 1,70957 1,53957+0,17 | 43.8 |  | 43.8 |  | 74.88 |  | 74.88
Итого прямые затраты по смете с учетом индексов, в текущих ценах (общестроительные работы ОЗП=8,25; ЭМ=4,36; ЗПМ=8,25; МАТ=2,83) | [8 empty] | 687656.54 | 105899.32 | 6693.67 | 1628.08 |  | 1118.73 |  | 16.86
Накладные расходы | [8 empty] | 85019.76
Сметная прибыль | [8 empty] | 48774.55
Итоги по смете:
Итоги по позициям, введенным в ценах 2001г.
Полы (ремонтно-строительные):
Итого Поз. 1-3 | [8 empty] | 783.94 | 289.6 | 494.34 | 55.56 |  | 27.16 |  | 4.52
Всего с учетом "общестроительные работы ОЗП=8,25; ЭМ=4,36; ЗПМ=8,25; МАТ=2,83" | [8 empty] | 4544.52 | 2389.2 | 2155.32 | 458.37 |  | 27.16 |  | 4.52
Накладные расходы 80%*0.85 ФОТ (от 2 847,57) | [8 empty] | 1936.35
Сметная прибыль 68%*0.8 ФОТ (от 2 847,57) | [8 empty] | 1549.08
Итого c накладными и см. прибылью | [8 empty] | 8029.95 |  |  |  |  | 27.16 |  | 4.52
Строительные металлические конструкции:
Итого Поз. 4, 6, 42, 103, 149 | [8 empty] | 3576.53 | 3489.83 | 82.76 | 3.66 |  | 302.94 |  | 0.85
Всего с учетом "общестроительные работы ОЗП=8,25; ЭМ=4,36; ЗПМ=8,25; МАТ=2,83" | [8 empty] | 29163.08 | 28791.1 | 360.83 | 30.2 |  | 302.94 |  | 0.85
Накладные расходы 90%*(0.9*0.85) ФОТ (от 28 821,30) | [8 empty] | 19843.47
Сметная прибыль 85%*(0.85*0.8) ФОТ (от 28 821,30) | [8 empty] | 16658.71
Итого c накладными и см. прибылью | [8 empty] | 65665.26 |  |  |  |  | 302.94 |  | 0.85
Полы:
Итого Поз. 8-9, 13, 16, 24-25, 27 | [8 empty] | 489.93 | 433.12 | 53.23 | 13.38 |  | 40.82 |  | 1.19
Всего с учетом "общестроительные работы ОЗП=8,25; ЭМ=4,36; ЗПМ=8,25; МАТ=2,83" | [8 empty] | 3815.45 | 3573.24 | 232.08 | 110.39 |  | 40.82 |  | 1.19
Накладные расходы 123%*(0.9*0.85) ФОТ (от 3 683,63) | [8 empty] | 3466.11
Сметная прибыль 75%*(0.85*0.8) ФОТ (от 3 683,63) | [8 empty] | 1878.65
Итого c накладными и см. прибылью | [8 empty] | 9160.21 |  |  |  |  | 40.82 |  | 1.19
Отделочные работы:
Итого Поз. 11, 33, 40, 44, 49, 53, 55, 58, 60, 69-71, 73, 75, 80, 82, 85, 89, 99, 101, 105, 109, 112, 114, 118, 120, 128, 133, 137, 140, 142 | [8 empty] | 12042.46 | 6490.27 | 372.97 | 73.96 |  | 557.33 |  | 6.68
Всего с учетом "общестроительные работы ОЗП=8,25; ЭМ=4,36; ЗПМ=8,25; МАТ=2,83" | [8 empty] | 69828.07 | 53544.73 | 1626.15 | 610.17 |  | 557.33 |  | 6.68
Накладные расходы 105%*(0.9*0.85) ФОТ (от 54 154,90) | [8 empty] | 43499.92
Сметная прибыль 55%*(0.85*0.8) ФОТ (от 54 154,90) | [8 empty] | 20253.93
Итого c накладными и см. прибылью | [8 empty] | 133581.92 |  |  |  |  | 557.33 |  | 6.68
Бетонные и железобетонные монолитные конструкции в промышленном строительстве:
Итого Поз. 20, 22 | [8 empty] | 6.4 | 5.24 | 0.29 | 0.03 |  | 0.49
Всего с учетом "общестроительные работы ОЗП=8,25; ЭМ=4,36; ЗПМ=8,25; МАТ=2,83" | [8 empty] | 46.95 | 43.23 | 1.26 | 0.25 |  | 0.49
Накладные расходы 105%*(0.9*0.85) ФОТ (от 43,48) | [8 empty] | 34.93
Сметная прибыль 65%*(0.85*0.8) ФОТ (от 43,48) | [8 empty] | 19.22
Итого c накладными и см. прибылью | [8 empty] | 101.1 |  |  |  |  | 0.49
Деревянные конструкции:
Итого Поз. 31, 91, 93, 95 | [8 empty] | 1623.11 | 1287.98 | 174.17 | 14.7 |  | 112.17 |  | 1.34
Всего с учетом "общестроительные работы ОЗП=8,25; ЭМ=4,36; ЗПМ=8,25; МАТ=2,83" | [8 empty] | 11840.74 | 10625.84 | 759.38 | 121.28 |  | 112.17 |  | 1.34
Накладные расходы 118%*(0.9*0.85) ФОТ (от 10 747,12) | [8 empty] | 9701.43
Сметная прибыль 63%*(0.85*0.8) ФОТ (от 10 747,12) | [8 empty] | 4604.07
Итого c накладными и см. прибылью | [8 empty] | 26146.24 |  |  |  |  | 112.17 |  | 1.34
Стекольные, обойные и облицовочные работы (ремонтно-строительные):
Итого Поз. 32, 68, 98 | [8 empty] | 58.19 | 54.86 | 3.33 | 1.68 |  | 5.02 |  | 0.12
Всего с учетом "общестроительные работы ОЗП=8,25; ЭМ=4,36; ЗПМ=8,25; МАТ=2,83" | [8 empty] | 467.12 | 452.6 | 14.52 | 13.86 |  | 5.02 |  | 0.12
Накладные расходы 77%*0.85 ФОТ (от 466,46) | [8 empty] | 305.3
Сметная прибыль 50%*0.8 ФОТ (от 466,46) | [8 empty] | 186.58
Итого c накладными и см. прибылью | [8 empty] | 959 |  |  |  |  | 5.02 |  | 0.12
Конструкции из кирпича и блоков:
Итого Поз. 34 | [8 empty] | 920.7 | 670.6 | 238.12 | 26.67 |  | 62.21 |  | 1.34
Всего с учетом "общестроительные работы ОЗП=8,25; ЭМ=4,36; ЗПМ=8,25; МАТ=2,83" | [8 empty] | 6604.55 | 5532.45 | 1038.2 | 220.03 |  | 62.21 |  | 1.34
Накладные расходы 122%*(0.9*0.85) ФОТ (от 5 752,48) | [8 empty] | 5368.79
Сметная прибыль 80%*(0.85*0.8) ФОТ (от 5 752,48) | [8 empty] | 3129.35
Итого c накладными и см. прибылью | [8 empty] | 15102.69 |  |  |  |  | 62.21 |  | 1.34
Бетонные и железобетонные сборные конструкции в жилищно-гражданском строительстве:
Итого Поз. 38 | [8 empty] | 23.38 | 2.69 | 19.59 | 2.22 |  | 0.24 |  | 0.11
Всего с учетом "общестроительные работы ОЗП=8,25; ЭМ=4,36; ЗПМ=8,25; МАТ=2,83" | [8 empty] | 110.71 | 22.19 | 85.41 | 18.32 |  | 0.24 |  | 0.11
Накладные расходы 155%*(0.9*0.85) ФОТ (от 40,51) | [8 empty] | 48.03
Сметная прибыль 100%*(0.85*0.8) ФОТ (от 40,51) | [8 empty] | 27.55
Итого c накладными и см. прибылью | [8 empty] | 186.29 |  |  |  |  | 0.24 |  | 0.11
Сантехнические работы - внутренние (трубопроводы, водопровод, канализация, отопление, газоснабжение, вентиляция и кондиционирование воздуха):
Итого Поз. 65 | [8 empty] | 12.84 | 11.48 | 1.36 |  |  | 1 |  | 0.3
Всего с учетом "общестроительные работы ОЗП=8,25; ЭМ=4,36; ЗПМ=8,25; МАТ=2,83" | [8 empty] | 100.64 | 94.71 | 5.93 |  |  | 1 |  | 0.3
Накладные расходы 128%*(0,9*0,85) ФОТ (от 94,71) | [8 empty] | 92.74
Сметная прибыль 83%*(0,85*0,8) ФОТ (от 94,71) | [8 empty] | 53.45
Итого c накладными и см. прибылью | [8 empty] | 246.83 |  |  |  |  | 1 |  | 0.3
Работы по реконструкции зданий и сооружений (усиление и замена существующих конструкций, разборка и возведение отдельных конструктивных элементов):
Итого Поз. 67, 100 | [8 empty] | 94.77 | 83.91 | 10.86 | 5.48 |  | 7.9 |  | 0.4
Всего с учетом "общестроительные работы ОЗП=8,25; ЭМ=4,36; ЗПМ=8,25; МАТ=2,83" | [8 empty] | 739.61 | 692.26 | 47.35 | 45.21 |  | 7.9 |  | 0.4
Накладные расходы 110%*(0.9*0.85) ФОТ (от 737,47) | [8 empty] | 620.58
Сметная прибыль 70%*(0.85*0.8) ФОТ (от 737,47) | [8 empty] | 351.04
Итого c накладными и см. прибылью | [8 empty] | 1711.23 |  |  |  |  | 7.9 |  | 0.4
Теплоизоляционные работы:
Итого Поз. 147 | [8 empty] | 85.19 | 14.33 | 4.41 |  |  | 1.23 |  | 0.01
Всего с учетом "общестроительные работы ОЗП=8,25; ЭМ=4,36; ЗПМ=8,25; МАТ=2,83" | [8 empty] | 325.5 | 118.22 | 19.23 |  |  | 1.23 |  | 0.01
Накладные расходы 100%*(0,9*0,85) ФОТ (от 118,22) | [8 empty] | 90.44
Сметная прибыль 70%*(0,85*0,8) ФОТ (от 118,22) | [8 empty] | 56.27
Итого c накладными и см. прибылью | [8 empty] | 472.21 |  |  |  |  | 1.23 |  | 0.01
Прочие ремонтно-строительные работы:
Итого Поз. 148 | [8 empty] | 2.63 | 2.37 | 0.26 |  |  | 0.22
Всего с учетом "общестроительные работы ОЗП=8,25; ЭМ=4,36; ЗПМ=8,25; МАТ=2,83" | [8 empty] | 20.68 | 19.55 | 1.13 |  |  | 0.22
Накладные расходы 78%*(0,9*0,85) ФОТ (от 19,55) | [8 empty] | 11.67
Сметная прибыль 50%*(0,85*0,8) ФОТ (от 19,55) | [8 empty] | 6.65
Итого c накладными и см. прибылью | [8 empty] | 39 |  |  |  |  | 0.22
Перевозка автотранспортом:
Итого Поз. 153-154 | [8 empty] | 79.56 |  | 79.56
Всего с учетом "общестроительные работы ОЗП=8,25; ЭМ=4,36; ЗПМ=8,25; МАТ=2,83" | [8 empty] | 346.88 |  | 346.88
Итого | [8 empty] | 261748.81 |  |  |  |  | 1118.73 |  | 16.86
Итоги по позициям, введенным в текущих ценах
Материалы:
Итого Поз. 5, 7, 12, 14-15, 17-19, 21, 28-30, 39, 41, 43, 45-48, 50-52, 54, 56-57, 59, 61-64, 66, 74, 76-79, 81, 83-84, 86-88, 90, 92, 96-97, 102, 104, 106-108, 110-111, 113, 115-117, 119, 121-127, 129-132, 134-136, 138-139, 141, 144-146, 150-152 | [8 empty] | 544817.67
Материалы для строительных работ:
Итого Поз. 10, 23, 26, 35-37, 72, 143 | [8 empty] | 14884.37
Деревянные конструкции:
Итого Поз. 94
Накладные расходы 118%*(0.9*0.85) ФОТ (от 0,00)
Сметная прибыль 63%*(0.85*0.8) ФОТ (от 0,00)
Итого c накладными и см. прибылью
Итого | [8 empty] | 559702.04
Итого | [8 empty] | 821450.85 |  |  |  |  | 1118.73 |  | 16.86
В том числе:
Материалы | [8 empty] | 575063.55
Машины и механизмы | [8 empty] | 6693.67
ФОТ | [8 empty] | 105899.32
Накладные расходы | [8 empty] | 85019.76
Сметная прибыль | [8 empty] | 48774.55
Перевозка рабочих | [8 empty] | 12546.77
ВСЕГО по смете | [8 empty] | 833997.62 |  |  |  |  | 1118.73 |  | 16.86
ВЕДОМОСТЬ РЕСУРСОВ
№ пп | Обосно- вание | Наименование | Ед. изм. | Общее кол-во | Стоимость, руб. в базисных ценах |  |  |  | Стоимость, руб. в текущих ценах |  |  |  | К-т удор.
[5 empty] | Цена | в тч ЗП на единицу/ всего | Обосн. | Всего | Цена | в тч ЗП на единицу/ всего | Обосн. | Всего
1 | 2 | 3 | 4 | 5 | 6 | 7 | 8 | 9 | 10 | 11 | 12 | 13 | 14
Ресурсы подрядчика
Трудозатраты
1 | 1-1-8 | Затраты труда рабочих (ср 1,8) | чел.час | 0.76 | 9.71 |  |  | 7.38
2 | 1-2-0 | Затраты труда рабочих (ср 2) | чел.час | 3.36 | 9.86 |  |  | 33.13
3 | 1-2-2 | Затраты труда рабочих (ср 2,2) | чел.час | 12.93 | 10.04 |  |  | 129.82
4 | 1-2-4 | Затраты труда рабочих-строителей (ср 2,4) | чел.час | 3.53
5 | 1-2-7 | Затраты труда рабочих (ср 2,7) | чел.час | 12.7 | 10.5 |  |  | 133.35
6 | 1-2-9 | Затраты труда рабочих (ср 2,9) | чел.час | 0.46 | 10.69 |  |  | 4.92
7 | 1-3-0 | Затраты труда рабочих (ср 3) | чел.час | 97.51 | 10.78 |  |  | 1051.15
8 | 1-3-1 | Затраты труда рабочих (ср 3,1) | чел.час | 9.39 | 10.92 |  |  | 102.54
9 | 1-3-2 | Затраты труда рабочих (ср 3,2) | чел.час | 1.75 | 11.06 |  |  | 19.35
10 | 1-3-3 | Затраты труда рабочих (ср 3,3) | чел.час | 0.03 | 11.2 |  |  | 0.34
11 | 1-3-4 | Затраты труда рабочих (ср 3,4) | чел.час | 33.99 | 11.34 |  |  | 385.45
12 | 1-3-5 | Затраты труда рабочих (ср 3,5) | чел.час | 419.49 | 11.48 |  |  | 4815.73
13 | 1-3-6 | Затраты труда рабочих (ср 3,6) | чел.час | 415.62 | 11.61 |  |  | 4825.34
14 | 1-3-8 | Затраты труда рабочих (ср 3,8) | чел.час | 55.33 | 11.89 |  |  | 657.87
15 | 1-3-9 | Затраты труда рабочих (ср 3,9) | чел.час | 14 | 12.03 |  |  | 168.42
16 | 1-4-0 | Затраты труда рабочих (ср 4) | чел.час | 15.08 | 12.17 |  |  | 183.51
17 | 1-4-1 | Затраты труда рабочих (ср 4,1) | чел.час | 22.8 | 12.36 |  |  | 281.81
18 | 2 | Затраты труда машинистов | чел.час | 16.86
Машины и механизмы
19 | 020129 | Краны башенные при работе на других видах строительства (кроме монтажа технологического оборудования) 8 т | маш.-ч | 1.54 | 143.86 | 16,33 25,15 |  | 221.54
20 | 020403 | Краны козловые при работе на монтаже технологического оборудования 32 т | маш.-ч |  | 145.77 | 17.45
21 | 021141 | Kраны на автомобильном ходу при работе на других видах строительства (кроме магистральных трубопроводов) 10 т | маш.-ч | 0.36 | 121.52 | 16,33 5,88 |  | 43.75
22 | 021244 | Краны на гусеничном ходу при работе на других видах строительства (кроме магистральных трубопроводов) 25 т | маш.-ч | 0.06 | 140.66 | 16,33 0,98 |  | 8.44
23 | 030101 | Автопогрузчики 5 т | маш.-ч | 0.06 | 91.09 | 12,17 0,73 |  | 5.46
24 | 030401 | Лебедки электрические, тяговым усилием до 5,79 (0,59) кН (т) | маш.-ч | 0.01 | 2.2 |  |  | 0.02
25 | 030954 | Подъемники грузоподъемностью до 500 кг: одномачтовые, высота подъема 45 м | маш.-ч | 0.01 | 29.2 | 14,02 0,14 |  | 0.29
26 | 031121 | Подъемники мачтовые строительные 0.5 т | маш.час | 2.9 | 26.69 | 13,47 39,02 |  | 77.43
27 | 040504 | Аппараты для газовой сварки и резки | маш.-ч | 0.03 | 2.34 |  |  | 0.07
28 | 041000 | Преобразователи сварочные с номинальным сварочным током 315-500 А | маш.-ч |  | 11.36
29 | 050101 | Компрессоры передвижные с двигателем внутреннего сгорания давлением до 686 кПа (7 ат) 2,2 м3/мин | маш.час | 4.11 | 63.39 | 12,17 50,02 |  | 260.53
30 | 110901 | Растворосмесители передвижные 65 л | маш.час | 2.24 | 18.97 | 12,17 27,25 |  | 42.5
31 | 111301 | Вибраторы поверхностные | маш.час | 5.07 | 0.89 |  |  | 4.51
32 | 111500 | Растворонасосы 1 м3/ч | маш.-ч | 0.32 | 22.69 | 12,17 3,89 |  | 7.26
33 | 121011 | Kотлы битумные передвижные 400 л | маш.-ч | 0.06 | 23.31 |  |  | 1.4
34 | 330206 | Дрели электрические | маш.-ч | 7.76 | 3.88 |  |  | 30.13
35 | 330206-1 | Дрели электрические со шнековой насадкой (штукатурный миксер) | маш.час | 0.68 | 3.88 |  |  | 2.64
36 | 330208 | Шуруповерты строительно-монтажные | маш.час | 9.64 | 1.36 |  |  | 13.11
37 | 330804 | Молотки отбойные пневматические | маш.час | 8.22 | 27.12 |  |  | 222.93
38 | 330901 | Илососы: Hожницы электрические | маш.час | 1.53 | 0.29 |  |  | 0.45
39 | 331305 | Пылесосы промышленные | маш.час | 0.61 | 2.39 |  |  | 1.46
40 | 331451 | Перфораторы электрические | маш.-ч | 0.2 | 1.31 |  |  | 0.26
41 | 331531 | Пилы дисковые электрические | маш.-ч | 0.09 | 1.01 |  |  | 0.09
42 | 331551 | Шприцы пневматические для заделки швов | маш.час | 0.24 | 1.58 |  |  | 0.38
43 | 340101 | Агрегаты окрасочные высокого давления для окраски поверхностей конструкций мощностью 1 кВт | маш.-ч | 0.41 | 6.38 |  |  | 2.62
44 | 400001 | Автомобили бортовые грузоподъемностью до 5 т | маш.-ч | 2.83 | 72.91 |  |  | 206.34
45 | СЦП1-1-26-А | Погрузочные работы при автомобильных перевозках: мусор строительный | т | 1.7096 | 2.74 |  |  | 4.68
46 | СЦП3-3-40-1 | Перевозка грузов автомобилями-самосвалами (работающими вне карьеров): расстояние 40 км, класс груза I | т | 1.7096 | 43.8 |  |  | 74.88
Материалы
47 | 101-0137 | Дюбели с калиброванной головкой (в обоймах) 3х58.5 мм | т |  | 12325
48 | 101-0162 | Гвозди отделочные круглые 1.6х25 мм | т |  | 14472
49 | 101-0179 | Гвозди строительные с плоской головкой 1.6х50 мм | т |  | 8868.4
50 | 101-0195 | Гвозди толевые круглые 3.0х40 мм | т |  | 13223
51 | 101-0219 | Гипсовые вяжущие Г-3 | т | 0.0009 | 858.34 |  |  | 0.78
52 | 101-0309 | Канаты пеньковые пропитанные | т |  | 34570
53 | 101-0324 | Kислород технический газообразный | м3 | 0.0208 | 7.74 |  |  | 0.16
54 | 101-0603 | Мастика герметизирующая нетвердеющая Бутэпрол-2М | т |  | 14237
55 | 101-0608 | Мастика клеящая Гумилакс | т |  | 6903.3
56 | 101-0622 | Миткаль Т-2 суровый (суровье) | 10м |  | 43.45
57 | 101-0639 | Пемза шлаковая (щебень пористый из металлургического шлака), марка 600, фракция от 5 до 10 мм | м3 | 0.0004 | 95.56 |  |  | 0.04
58 | 101-0742 | Листы гипсокартонные для перегородок толщиной 14 мм | м2 |  | 24.42
59 | 101-0782 | Поковки из квадратных заготовок массой 1.8 кг | т | 0.0006 | 8611.4 |  |  | 5.17
60 | 101-0797 | Катанка горячекатаная в мотках диаметром 6.3-6.5 мм | т |  | 4942.2
61 | 101-0816 | Проволока светлая диаметром 1.1 мм | т |  | 8513.2
62 | 101-0848 | Резинотехнические изделия пластина губчатая из резины АФ-1 | кг |  | 61.4
63 | 101-0874 | Сетка тканая с квадратными ячейками N 05 без покрытия | м2 | 0.3213 | 25.63 |  |  | 8.23
64 | 101-1019 | Швеллеры N 40, сталь марки Ст0 | т |  | 6969.1
65 | 101-1513 | Электроды диаметром 4 мм Э42 | т |  | 11500
66 | 101-1591 | Смола каменноугольная для дорожного строительства | т | 0.0008 | 1683.9 |  |  | 1.34
67 | 101-1596 | Шкурка шлифовальная двухслойная с зернистостью 40/25 | м2 | 3.4973 | 71.69 |  |  | 250.73
68 | 101-1680 | Патроны для строительно-монтажного пистолета | т.шт |  | 268.84
69 | 101-1705 | Пакля пропитанная | кг | 6.102 | 8.52 |  |  | 51.99
70 | 101-1712 | Шпатлевка клеевая | т | 0.0061 | 4006.7 |  |  | 24.44
71 | 101-1712-00011 | Сухая строительная смесь Шпатлевка "Унифлот" | кг | 0.8676 | 21.38 |  |  | 18.55
72 | 101-1712-00012 | Сухая строительная смесь Шпатлевка "Фугенфюллер" | кг | 34.949 | 8.64 |  |  | 301.95
73 | 101-1714 | Болты строительные с гайками и шайбами | т | 0.0004 | 8364.5 |  |  | 3.35
74 | 101-1735 | Винты самонарезающие СМ1-35 | т |  | 35915
75 | 101-1736 | Профили холодногнутые из оцинкованной стали толщиной 0,5-0,55 мм, сумма размеров равная ширине исходной заготовки 101-150 мм | т |  | 17926
76 | 101-1737 | Профили холодногнутые из оцинкованной стали толщиной 0,5-0,55 мм, сумма размеров равная ширине исходной заготовки 151-200 мм | т |  | 16442
77 | 101-1742 | Толь с крупнозернистой посыпкой гидроизоляционный марки ТГ-350 | м2 | 3.352 | 5.32 |  |  | 17.84
78 | 101-1757 | Ветошь | кг | 0.6641 | 1.67 |  |  | 1.12
79 | 101-1805 | Гвозди строительные | т | 0.0005 | 9914.1 |  |  | 4.95
80 | 101-1829 | Бумага ролевая | т | 0.0007 | 6019.3 |  |  | 4.21
81 | 101-1840 | Клей малярный жидкий | кг |  | 8.36
82 | 101-1932 | Войлок строительный толщиной 15 мм | м2 |  | 47.07
83 | 101-1934 | Ерши металлические строительные | кг | 1.4128 | 11.02 |  |  | 15.56
84 | 101-3891 | Сетка 5,0 мм, без покрытия, 100х100 мм | м2 | 0.3535 |  |  |  |  | 68.7 |  |  | 24.29
85 | 101-9101-01001 | Дюбели анкерные для крепления металлических профилей 6.0x40 мм | 10 шт. | 49.743 | 23.9 |  |  | 1188.86
86 | 101-9455-00001 | Лента серпянка сетчатая стеклотканевая самоклеющаяся Стробишириной 5см, для армирования стыков гипсокартона | 100 м | 1.8408 | 24.23 |  |  | 44.6
87 | 101-9455-00005 | Лента уплотняющая под профили "Дихтунгсбанд" шириной 75 мм | м | 291.67 | 5.51 |  |  | 1607.1
88 | 101-9680-01012 | Шурупы самонарезающие 3.5х11мм | 1000 шт. | 3.1311 | 197.6 |  |  | 618.71
89 | 101-9680-01013 | Шурупы самонарезающие 3.5х25мм | 1000 шт. | 2.4721 | 104 |  |  | 257.11
90 | 102-0023 | Пиломатериалы хвойных пород. Бруски обрезные длиной 4-6.5 м, шириной 75-150 мм, толщиной 40-75 мм I сорта | м3 |  | 3231.3
91 | 102-0026 | Пиломатериалы хвойных пород. Бруски обрезные длиной 4-6.5 м, шириной 75-150 мм, толщиной 40-75 мм IV сорта | м3 | 0.0042 | 1509.3 |  |  | 6.34
92 | 102-0053 | Пиломатериалы хвойных пород. Доски обрезные длиной 4-6.5 м, шириной 75-150 мм, толщиной 25 мм III сорта | м3 | 0.0045 | 1114.6 |  |  | 5.01
93 | 102-0310 | Фанера марки ФБС, толщиной 14-18 мм 1525х1525х12 мм | м2 | 2.268 |  |  |  |  | 253.98 |  |  | 576.03
94 | 104-0004 | Плиты теплоизоляционные из минеральной ваты на синтетическом связующем М-125(ГОСТ 9573-82) | м3 |  | 423.88
95 | 104-0007-00001(СРБ 2014, вып.4) | : Плиты теплоизоляционные ППЖ-200 (уп.в пленку) 1000х500х50 | м3 | 0.3016 |  |  |  |  | 4500 |  |  | 1357.2
96 | 113-0021 | Грунтовка ГФ-021 красно-коричневая | т |  | 17931
97 | 113-0156 | Растворитель марки Р-4 | т |  | 11891
98 | 113-0304 | Клей резиновый N 88-Н | кг |  | 35.13
99 | 113-0305 | Дисперсия поливинилацетатная непластифицированная марки Д50Н | кг |  | 18.94
100 | 113-0510 | Состав огнезащитный пропиточный "АТТИK" | кг | 1.404 | 47.07 |  |  | 66.09
101 | 201-0756 | Отдельные конструктивные элементы зданий и сооружений с преобладанием горячекатаных профилей, средняя масса сборочной единицы свыше 0.1 до 0.5 т | т |  | 12010
102 | 201-9014-01084 | Подвесы прямые для подвесного потолка к профилю 60x27 мм | шт. | 248.21 | 2.08 |  |  | 516.29
103 | 201-9014-01121 | Удлинители для подвесного потолка к профилю 60х27мм | шт. | 122.98 | 2.33 |  |  | 286.54
104 | 203-0359 | Наличники из древесины типы Н-1, Н-2 размером 13х54 мм | м | 10.17 | 6.12 |  |  | 62.24
105 | 204-0100 | Горячекатаная арматурная сталь класса А-I, A-II, A-III | т | 0.02384 |  |  |  |  | 23512.21 |  |  | 560.53
106 | 402-0004 | Раствор готовый кладочный цементный, марка 100 | м3 | 0.0025 | 439.06 |  |  | 1.1
107 | 402-0006 | Раствор готовый кладочный тяжелый цементный 200 | м3 | 1.1245 |  |  |  |  | 3522.74 |  |  | 3961.32
108 | 402-0061 | Раствор готовый кладочный тяжелый цементный | м3 | 0.6093 |  |  |  |  | 2092.07 |  |  | 1274.7
109 | 402-0083 | Раствор цементно-известковый 1:1:6 | м3 | 0.1085 |  |  |  |  | 3921.61 |  |  | 425.49
110 | 402-0087 | Раствор готовый отделочный тяжелый, известковый 1:2,0 | м3 | 0.004 | 447.49 |  |  | 1.8
111 | 404-0005 | Кирпич керамический марки 100 | 1000 шт. | 1.335 |  |  |  |  | 6038.96 |  |  | 8062.01
112 | 411-0001 | Вода | м3 | 1.7659 | 4.2 |  |  | 7.4
113 | 500-9596 | Шлифовальная бумага | м2 | 0.9665 | 48.24 |  |  | 46.62
114 | 537-0097 | Канат двойной свивки типа ТК, конструкции 6х19(1+6+12)+1 о.с. ГОСТ 3070-88, оцинкованный из проволок марки В, маркировочная группа 1770 н/мм2, диаметром 5.5 мм | 10м | 0.0003 | 58.76 |  |  | 0.02
115 | 542-0042 | Пропан-бутан, смесь техническая | кг | 0.0062 | 2.64 |  |  | 0.02
116 | 999-9900 | Строительный мусор | т | 1.5395
117 | Материал повторного использования | Дверь б/у | шт | 1
118 | Материал повторного использования | Лист профилированный | м2 | 0.35
119 | Материал повторного использования | п.45Плита потолочная БИО ГУАРД ПЛЕЙН БОАРД ВР3684М4 600*600*12 мм | м2 | 6.736
120 | Перечень 16 | п.1 Дверь рентгенозащитная однопольная ДР-1под размер строительного проема 910х2070 мм, цвет RAL 7035 (светло-серый), свинцовый эквивалент конструкции Pb 1,0, порог 20 мм, открывание по выбору, врезной замок, нажимные ручки | шт | 1 |  |  |  |  | 25423.73 |  |  | 25423.73
121 | перечень 17 | п.1 Дверь рентгенозащитная однопольная остекленная ДР-1 под размер строительного проема 910х2070 мм, цвет RAL 7035 (светло-серый), свинцовый эквивалент конструкции Pb 1,0, порог 20 мм, открывание по выбору, размер остекления 250х200 мм (свинцовый эквивалент остекления Pb 2,5) | шт | 1 |  |  |  |  | 25423.73 |  |  | 25423.73
122 | перечень 17 | п.2 Стекло рентгенозащитное СР3 размером 250х200 мм (свинцовый эквивалент остекления 2 мм) | шт | 1 |  |  |  |  | 17542.37 |  |  | 17542.37
123 | Перечень материалов № 1 | п.49Клей Thomsit К112 электропроводный для ПВХ (12кг) | кг | 10.9 |  |  |  |  | 335,43 4025,12/12 |  |  | 3656.19
124 | Перечень материалов № 1 | п.50 Грунтовка EURO Tiefgrund | кг | 36.3098 |  |  |  |  | 114,41 1144,06/10 |  |  | 4154.21
125 | Перечень материалов № 1 | п.50Грунтовка Tiefgrund | кг | 7.7859 |  |  |  |  | 114,41 1144,06/10 |  |  | 890.79
126 | Перечень материалов № 12 | п.2 Свинец лист С-1 2,0 мм 500*1000 мм | шт | 154.77 |  |  |  |  | 2237.29 |  |  | 346265.36
127 | Перечень материалов № 2 | п.10Шнур сварочный Mineral 11 | м | 16.85 |  |  |  |  | 33.89 |  |  | 571.05
128 | Перечень материалов № 2 | п.17 ЮНИС Смесь наливной пол "Горизонт 2" | кг | 162.75 |  |  |  |  | 16,24 405,9/25 |  |  | 2643.06
129 | Перечень материалов № 2 | п.19Клей для плитки UNIS плюс 2000 (25кг) | кг | 6.6 |  |  |  |  | 8,14 203,38/25 |  |  | 53.72
130 | Перечень материалов № 2 | п.20Затирка для швов "Ceresit" СЕ33 белый -2-5мм (5кг) | кг | 0.9 |  |  |  |  | 54,24 271,18/5 |  |  | 48.82
131 | Перечень материалов № 2 | п.24 Дюбель-гвоздь К6*40 | шт | 96 |  |  |  |  | 1,73 346,6/200 |  |  | 166.08
132 | Перечень материалов № 2 | п.26 Саморез ШСГМ 3,5* 35 мм 1000 шт | шт | 145 |  |  |  |  | 0,46 458,47/1000 |  |  | 66.7
133 | Перечень материалов № 2 | п.28Крестики 2,5мм для кафельной плитки БИБЕР 200шт | шт | 26 |  |  |  |  | 0,23 45,76/200 |  |  | 5.98
134 | Перечень материалов № 2 | п.31 КНАУФ Листы ГКЛВ 2500*1200*12,5мм | м2 | 92.48 |  |  |  |  | 106,2 318,6/3 |  |  | 9821.38
135 | Перечень материалов № 2 | п.31Листы ГКЛВ 2500*1200*12,5мм | м2 | 34.925 |  |  |  |  | 106,2 318,6/3 |  |  | 3709.03
136 | Перечень материалов № 2 | п.32 КНАУФ Профили ПН 28*27 3м | м | 66.06 |  |  |  |  | 26,27 78,81/3 |  |  | 1735.4
137 | Перечень материалов № 2 | п.32Профили ПН 28*27 3м | м | 24.5487 |  |  |  |  | 26,27 78,81/3 |  |  | 644.9
138 | Перечень материалов № 2 | п.35 КНАУФ Профиль ПС 60*27 3 м | м | 193.8 |  |  |  |  | 37,85 113,55/3 |  |  | 7335.33
139 | Перечень материалов № 2 | п.35Профиль ПС 60*27 3 м | м | 118.402 |  |  |  |  | 37,85 113,55/3 |  |  | 4481.51
140 | Перечень материалов № 2 | п.37 Плинтус пластиковый Чайка с кабель-каналом бук светл. | м | 31.83 |  |  |  |  | 23,46 58,64/2,5 |  |  | 746.73
141 | Перечень материалов № 2 | п.41,42 Уголок внутренний, наружный | шт | 16 |  |  |  |  | 8.13 |  |  | 130.08
142 | Перечень материалов № 2 | п.72Шпатлевка Ветонит LR 25 | кг | 48.5856 |  |  |  |  | 21.56 |  |  | 1047.51
143 | Перечень материалов № 2 | п.72Шпатлевка финишная д/сух помещений Ветонит LR 25 | кг | 206.6836 |  |  |  |  | 21.56 |  |  | 4456.1
144 | Перечень материалов № 2 | п.73Шпатлевка "Фуген 25" | кг | 72.8784 |  |  |  |  | 15.25 |  |  | 1111.4
145 | Перечень материалов № 2 | п.73Шпатлевка "Фуген 25" КНАУФ | кг | 310.0254 |  |  |  |  | 15.25 |  |  | 4727.88
146 | Перечень материалов № 2 | п.91 Краска "Интерьер-7" | кг | 12.4 |  |  |  |  | 338,98 4271,19/12,6 |  |  | 4203.35
147 | Перечень материалов № 2 | п.9Линолеум Таркет Acczent Mineral 100011 3.0м | м2 | 22.13 |  |  |  |  | 525.42 |  |  | 11627.54
148 | Перечень материалов № 2 | Профиль углозащитный оцинкованный 2х25 мм 3м | м | 33.734 |  |  |  |  | 9,46 28,39/3 |  |  | 319.13
149 | Перечень материалов № 4 | п.10 ХОЛТЕКС Стеклообои рогожка средняя (1*25) | м2 | 101.3 |  |  |  |  | 36,14 903,38/25 |  |  | 3660.98
150 | Перечень материалов № 4 | п.12 ПУФАС Клей для флизелиновых, виниловых, стеклообоев мороз. Россия | кг | 1.9 |  |  |  |  | 66,27 331,35/5 |  |  | 125.91
151 | Перечень материалов № 4 | п.12Клей для обоев Wellton | кг | 0.47718 |  |  |  |  | 66,27 331,35/5 |  |  | 31.62
152 | Перечень материалов № 4 | п.9 Стекловолокно | м2 | 21.69 |  |  |  |  | 12,34 246,77/20 |  |  | 267.65
153 | Перечень материалов № 4 | п.91 Краска "Интерьер-7" DERUFA | кг | 51.5 |  |  |  |  | 338,98 4271,19/12,6 |  |  | 17457.46
154 | Перечень материалов №2 | п.46 Основная напрвляющая 3,6 м Prelude 24 мм | м | 5.49 |  |  |  |  | 98.22 |  |  | 539.23
155 | Перечень материалов №2 | п.47 Поперечная рейка 1,2 м Prelude 24 мм | м | 11 |  |  |  |  | 98.22 |  |  | 1080.42
156 | Перечень материалов №2 | п.48 Поперечная рейка 0,6 м Prelude 24 мм | м | 5.49 |  |  |  |  | 98.22 |  |  | 539.23
157 | Перечень материалов №2 | п.49 Подвес прямой ЕВРО (0,5м) | шт | 8 |  |  |  |  | 12.76 |  |  | 102.08
158 | Перечень материалов №2 | п.50 Угол белый стальной 19*19 дл.3 мм | м | 11.1706 |  |  |  |  | 16.59 |  |  | 185.32
159 | Перечень материалов №2 | п.53 Герметик силиконовый бел. гермент - премиум 280мл. Хенкель Момент Гермент | шт | 0.12 |  |  |  |  | 221.18 |  |  | 26.54
160 | СРБ 2016, вып.3, кв.,ч.2, с. 31 | Сталь полосовая шириной 200 мм толщиной 5 мм | т | 0.000936 |  |  |  |  | 35953.39 |  |  | 33.65
161 | СРБ 2016, вып.3, кв.,ч.2, с. 35 | Сталь угловая ранополочная 50х50 | т | 0.01508 |  |  |  |  | 33686.44 |  |  | 507.99
162 | СРБ 2016, вып.3, кв.,ч.2, с. 37 | Арматура класс А-III 12 | т | 0.001332 |  |  |  |  | 29830.51 |  |  | 39.73
163 | СРБ 2016, вып.3, кв.3, ч.1, с. 7 | Перемычка 2ПБ16-2п | м3 | 0.02604 |  |  |  |  | 15254.22 |  |  | 397.22
164 | СРБ 2016, ч2 вып.3,3 кв. , ч.2, с. 8 | Болты с гайками М-8 | кг | 37.17 |  |  |  |  | 103.17 |  |  | 3834.83
165 | СРБ вып.4 ч.2 стр.23 2015г | Плитка керамогранитная 300*300 мм толщиной 9мм необрезная | м2 | 1.76 |  |  |  |  | 444.4 |  |  | 782.14

## тит
Приложение № 2.1
к договору №__ от "__"____________2016г.
УТВЕРЖДАЮ
Директор ООО "Медсервис"
С.В. Мовергоз
|  | " " |  |  | 2016г.
С М Е Т А № 57-16
Ремонтные работы в здании Поликлинника 5-этажная, стомотологическое отделение, кабинетКТ(СМР).
Составлена на основании: |  | Сметная стоимость: | 833997.62 | руб.
Ведомость работ №54-16
инв № |  | Трудозатраты: | 1118.73 | чел-ч
Проверено:
Павлик И.А.
Ген. подрядчик: