## Ресурсная смета 14 граф
СОГЛАСОВАНО: | [9 empty] | УТВЕРЖДАЮ:
______________ | [9 empty] | _______________
" _____ " ________________ 2014 г. | [9 empty] | "______ " _______________2014 г.
ООО"Медсервис"
(наименование стройки)
ЛОКАЛЬНЫЙ РЕСУРСНЫЙ СМЕТНЫЙ РАСЧЕТ № 60-16
(локальная смета)
|  | на | ПНР в здании Поликлинника 5-ти этажная, стомотологическое отделение, кабинет КТ(ПНР)
(наименование работ и затрат, наименование объекта)
Основание: Ведомость работ № 53-16
|  | Сметная стоимость прочих _______________________________________________________________________________________________ |  |  | ___________________________13,431 |  | тыс. руб.
|  | Средства на оплату труда _______________________________________________________________________________________________ |  |  | ___________________________7,675 |  | тыс. руб.
|  | Сметная трудоемкость _______________________________________________________________________________________________ |  |  | _______________________________________________________________________________________________75 |  | чел.час
Составлен(а) в текущих (прогнозных) ценах по состоянию на ______________
№ пп | Обоснование | Наименование | Ед. изм. | Кол. |  | Сметная стоимость в текущих (прогнозных) ценах, руб. | [5 empty] | Т/з осн. раб. | Т/з мех.
|  |  |  | на ед. | всего | на ед. | общая | В том числе
[8 empty] | Осн.З/п | Эк.Маш. | З/пМех | Мат
1 | 2 | 3 | 4 | 5 | 6 | 7 | 8 | 9 | 10 | 11 | 12 | 13 | 14
Раздел 1. Пусконаладочные работы
1 | ГЭСНп03-02-068-01 | Установка с номинальной подачей по воздуху до 10 тыс.м3/ч при количестве однотипных установок в машинном зале: 1 | 1 установка |  | 1 | 7675.02 | 7675.02 | 7675.02 |  |  |  | 75
|  | Ведущий инженер | чел.час | 7.5 | 7.5 | 129.52 | 971.4 | 971.4
|  | Инженер по наладке и испытаниям, категория I | чел.час | 18.75 | 18.75 | 116.58 | 2185.88 | 2185.88
|  | Инженер по наладке и испытаниям, категория II | чел.час | 18.75 | 18.75 | 104.93 | 1967.44 | 1967.44
|  | Техник по наладке и испытаниям, категория I | чел.час | 30 | 30 | 85.01 | 2550.3 | 2550.3
Итого прямые затраты по разделу в текущих ценах | [6 empty] | 7675.02 | 7675.02 |  |  |  | 75
Накладные расходы | [6 empty] | 3914.26
Сметная прибыль | [6 empty] | 1842
Итого по разделу 1 Пусконаладочные работы | [6 empty] | 13431.28 |  |  |  |  | 75
ИТОГИ ПО СМЕТЕ:
Итого прямые затраты по смете в текущих ценах | [6 empty] | 7675.02 | 7675.02 |  |  |  | 75
Накладные расходы | [6 empty] | 3914.26
Сметная прибыль | [6 empty] | 1842
Итоги по смете:
Пусконаладочные работы: 'под нагрузкой' - 100% (не относятся к пусконаладочным и выполняются на действующих предприиятиях по отдельному договору с заказчиком):
Итого Поз. 1 | [6 empty] | 7675.02 | 7675.02 |  |  |  | 75
Накладные расходы 60%*0.85 ФОТ (от 7 675,02) | [6 empty] | 3914.26
Сметная прибыль 30%*0.8 ФОТ (от 7 675,02) | [6 empty] | 1842
Итого c накладными и см. прибылью | [6 empty] | 13431.28 |  |  |  |  | 75
Итого | [6 empty] | 13431.28 |  |  |  |  | 75
В том числе:
ФОТ | [6 empty] | 7675.02
Накладные расходы | [6 empty] | 3914.26
Сметная прибыль | [6 empty] | 1842
ВСЕГО по смете | [6 empty] | 13431.28 |  |  |  |  | 75
ВЕДОМОСТЬ РЕСУРСОВ
№ пп | Обосно- вание | Наименование | Ед. изм. | Общее кол-во | Стоимость, руб. в базисных ценах |  |  |  | Стоимость, руб. в текущих ценах |  |  |  | К-т удор.
[5 empty] | Цена | в тч ЗП на единицу/ всего | Обосн. | Всего | Цена | в тч ЗП на единицу/ всего | Обосн. | Всего
1 | 2 | 3 | 4 | 5 | 6 | 7 | 8 | 9 | 10 | 11 | 12 | 13 | 14
Ресурсы подрядчика
Трудозатраты
1 | 10-2-1 | Ведущий инженер | чел.час | 7.5 |  |  |  |  | 129.52 |  |  | 971.4
2 | 10-3-1 | Инженер по наладке и испытаниям, категория I | чел.час | 18.75 |  |  |  |  | 116.58 |  |  | 2185.88
3 | 10-3-2 | Инженер по наладке и испытаниям, категория II | чел.час | 18.75 |  |  |  |  | 104.93 |  |  | 1967.44
4 | 10-4-1 | Техник по наладке и испытаниям, категория I | чел.час | 30 |  |  |  |  | 85.01 |  |  | 2550.3

## титул
Приложение № 2.4
к договору №__ от "__"____________2016г.
УТВЕРЖДАЮ
Директор ООО "Медсервис"
С.В. Мовергоз
|  | " " |  |  | 2016г.
С М Е Т А № 60-16
ПНР в здании Поликлинника 5-ти этажная, стомотологическое отделение, кабинет КТ(ПНР)
Составлена на основании: |  | Сметная стоимость: | 13431.28 | руб.
Ведомость работ №53-16
инв № |  | Трудозатраты: | 75 | чел-ч
Проверено:
Павлик И.А.
Ген. подрядчик: